## Branża drogowa + KT
Kosztorys Ofertowy dla: BUDOWA DROGI DOJAZDOWEJ WRAZ Z MIEJSCAMI POSTOJOWYMI przy ulicy o. M.Żelazka w Poznaniu Branża drogowa wraz z KT
Lp. | Podstawa | Opis | j.m. | Ilość | Cena jedn. | Wartość
1 |  | ROBOTY PRZYGOTOWAWCZE
1 d.1 | ST D.01.01.01 | Roboty pomiarowe przy liniowych robotach ziemnych - trasa dróg w terenie równinnym | km | 0.39 |  | 0
2 d.1 | ST D.01.02.01. | Mechaniczne ścinanie drzew z karczowaniem pni wraz z wywiezieniem dlużyc, gałęzi i usunięciem karpiny wraz z wywiezieniem i utylizacją | szt. | 53 |  | 0
3 d.1 | ST D.01.02.01. | Wycinanie i karczowanie krzewów wraz z wywiezieniem i utylizacją | kpl | 1 |  | 0
4 d.1 | ST D.01.02.02 | Usunięcie warstwy ziemi urodzajnej (humusu) i gleby gr. warstwy średnio 30 cm | m2 | 7000 |  | 0
5 d.1 | ST D.01.02.02 | Roboty ziemne koparkami w ziemi uprzednio zmagazynowanej w hałdach z transportem urobku samochodami samowyładowczymi, grunt kat. I-III wraz z opłatą za składowanie (odwóz humusu i darniny na składowisko WYKONAWCY) | m3 | 210 |  | 0
SUMA ROBOTY PRZYGOTOWAWCZE | [5 empty] | 0
2 |  | ROBOTY ROZBIÓRKOWE
6 d.2 | ST D.01.02.04 | Cięcie nawierzchni bitumicznej piłą spalinową - połączenia z istniejącą nawierzchnią | m | 60 |  | 0
7 d.2 | ST D.01.02.04 | Frezowanie nawierzchni bitumicznej | m2 | 38 |  | 0
8 d.2 | ST D.01.02.04 | Rozebranie nawierzchni z mas mineralno-bitumicznych | m2 | 25 |  | 0
9 d.2 | ST D.01.02.04 | Rozebranie podbudowy, przyjęto gr. 20 cm, | m2 | 25 |  | 0
10 d.2 | ST D.01.02.04 | Rozebranie nawierzchni z płyt żelbetowych pełnych | m2 | 500 |  | 0
11 d.2 | ST D.01.02.04 | Rozebranie chodnika z kostki betonowej na podsypce cementowo-piaskowej | m2 | 0.74 |  | 0
12 d.2 | ST D.01.02.04 | Rozebranie nawierzchni chodnika z mas mineralno-bitumicznych | m2 | 2 |  | 0
13 d.2 | ST D.01.02.04 | Rozebranie krawężnika betonowego o wym. 15x30 cm na podsypce cementowo-piaskowej wraz z ławą betonową | m | 1 |  | 0
14 d.2 | ST D.01.02.04 | Rozebranie opornika o wym. 12x25 cm na podsypce cementowo-piaskowej wraz z ławą betonową | m | 1 |  | 0
15 d.2 | ST D.01.02.04 | Rozebranie obrzeży betonowych na podsypce piaskowej | m | 1 |  | 0
16 d.2 | ST D.01.02.04 | Pionowe znaki drogowe - zdjęcie znaków lub drogowskazów | szt. | 3 |  | 0
17 d.2 | ST D.01.02.04 | Demontaż słupków do znaków | szt. | 3 |  | 0
18 d.2 | ST D.01.02.04 | Rozebranie poręczy ochronnych rurowych | m | 63 |  | 0
19 d.2 | ST D.01.02.04 | Wywiezienie gruzu z terenu rozbiórki na składowisko wykonawcy wraz z utylizacją | m3 | 1118.2 |  | 0
SUMA ROBOTY ROZBIÓRKOWE | [5 empty] | 0
3 |  | ROBOTY ZIEMNE
20 d.3 | ST D.03.02.01 | Roboty ziemne koparkami z transportem urobku samochodami samowyładowczymi na składowisko wykonawcy wraz z utylizacją | m3 | 3602 |  | 0
21 d.3 | ST D.02.03.01 | Roboty ziemne koparkami z transportem urobku ,- przywiezienie gruntu do wykonania nasypów. | m3 | 708 |  | 0
22 d.3 | ST D.02.03.01 | Formowanie i zagęszczanie nasypów, | m3 | 708 |  | 0
SUMA ROBOTY ZIEMNE | [5 empty] | 0
Lp. | Podstawa | Opis | j.m. | Ilość | Cena jedn. | Wartość
4 |  | KRAWĘŻNIKI, OBRZEŻA
23 d.4 | ST D.08.01.01 | Ława betonowa z oporem pod krawężnik i obrzeże | m3 | 128.9 |  | 0
24 d.4 | ST D.08.01.01 | Ława betonowa zwykła pod opornik zatopiony | m3 | 9.7 |  | 0
25 d.4 | ST D.08.01.01 | Krawężnik betonowy wystający o wymiarach 20x30 cm | m | 1090 |  | 0
26 d.4 | ST D.08.01.01 | Opornik betonowy zatopiony o wymiarach 12x25 cm | m | 505 |  | 0
27 d.4 | ST D.08.03.01 | Obrzeża betonowe o wymiarach 30x8 cm na podsypce cementowo-piaskowej z wypełnieniem spoin zaprawą cementową | m | 603 |  | 0
28 d.4 | ST D.08.03.01 | Obrzeże elastyczne eko-bord | m | 161 |  | 0
SUMA KRAWĘŻNIKI, OBRZEŻA | [5 empty] | 0
5 |  | PODBUDOWA
29 d.5 | ST D.04.01.01 | Profilowanie i zagęszczanie podłoża pod warstwy konstrukcyjne nawierzchni (nawierzchnia KR 3) | m2 | 2897 |  | 0
30 d.5 | ST D.04.05.01 | Warstwa wzmacniająca podłoża z gruntu stabilizowanego cementem o Rm=5,0 MPa, pielęgnacja podbudowy piaskiem i wodą, gr. warstwy po zagęszczeniu 20 cm | m2 | 2897 |  | 0
31 d.5 | ST D.04.04.02 | Podbudowa z kruszywa łamanego stabilizowanego mechanicznie o uziarnieniu ciągłym, gr. warstwy po zagęszczeniu 30 cm (nawierzchnia KR 3) | m2 | 2769 |  | 0
32 d.5 | ST D.04.03.01 | Czyszczenie mechaniczne podbudowy z kruszywa | m2 | 2769 |  | 0
33 d.5 | ST D.04.03.01 | Skropienie podbudowy emulsją asfaltową w ilości 0,8 kg/m2 | m2 | 2769 |  | 0
34 d.5 | ST D.04.07.01 | Podbudowa zasadnicza z betonu asfaltowego, gr. warstwy po zagęszczeniu 7 cm (nawierzchnia KR 3) | m2 | 2769 |  | 0
SUMA PODBUDOWA | [5 empty] | 0
6 |  | NAWIERZCHNIA
35 d.6 | ST D.04.03.01 | Skropienie podbudowy emulsją asfaltową w ilości 0,5 kg/m2 | m2 | 2769 |  | 0
36 d.6 | ST D.05.03.05.B | Warstwa wiążąca z betonu asfaltowego, gr. warstwy po zagęszczeniu 5 cm (nawierzchnia KR 3) | m2 | 2769 |  | 0
37 d.6 | ST D.04.03.01 | Skropienie podbudowy emulsją asfaltową w ilości 0,5 kg/m2 | m2 | 2807 |  | 0
38 d.6 | ST D.05.03.05.A | Warstwa ścieralna z betonu asfaltowego, gr. warstwy po zagęszczeniu 5 cm (nawierzchnia KR 3) | m2 | 2807 |  | 0
SUMA NAWIERZCHNIA | [5 empty] | 0
7 |  | MIEJSCA POSTOJOWE, MIEJSCA POSTOJOWE DLA OSÓB NIEPEŁNOSPRAWNYCH, PLAC DO ZAWRACANIA
39 d.7 | ST D.04.01.01 | Profilowanie i zagęszczanie podłoża pod warstwy konstrukcyjne nawierzchni wykonywane mechanicznie, | m2 | 1429 |  | 0
40 d.7 | ST D.04.01.01 | Wykonanie i zagęszczanie mechaniczne warstwy z piasku o gr.po zagęszczeniu 20 cm | m2 | 1429 |  | 0
41 d.7 | ST D.04.04.02 | Podbudowa z kruszywa łamanego stabilizowanego mechanicznie o uziarnieniu ciągłym, gr. warstwy po zagęszczeniu 30 cm (miejsca postojowe, plac do zawracania) | m2 | 1429 |  | 0
42 d.7 | ST D.05.03.23 | Nawierzchnia z kostki brukowej betonowej "Behaton Eko" gr. 8 cm na podsypce piaskowej, wypełnienie spoin grysem (kostka grafitowa) | m2 | 1357 |  | 0
43 d.7 | ST D.05.03.23 | Nawierzchnia z kostki brukowej betonowej pełnej typu "Behaton" gr. 8 cm na podsypce cementowo-piaskowej, wypełnienie spoin piaskiem (kostka szara) | m2 | 72 |  | 0
SUMA MIEJSCA POSTOJOWE, MIEJSCA POSTOJOWE DLA OSÓB NIEPEŁNOSPRAWNYCH, PLAC DO ZAWRACANIA | [5 empty] | 0
8 |  | CHODNIK
44 d.8 | ST D.04.01.01 | Profilowanie i zagęszczanie podłoża pod warstwy konstrukcyjne nawierzchni wykonywane mechanicznie, | m2 | 1182 |  | 0
45 d.8 | ST D.04.01.01 | Wykonanie i zagęszczanie mechaniczne warstwy z piasku o gr. po zagęszczeniu 10 cm | m2 | 720 |  | 0
46 d.8 | ST D.04.06.01 B | Podbudowa z betonu C 8/10, gr. warstwy po zagęszczeniu 12 cm | m2 | 720 |  | 0
47 d.8 | ST D.08.03.01 | Chodnik z płyt betonowych o wym. 50x50x7 cm na podsypce cementowo-piaskowej gr. 5 cm | m2 | 720 |  | 0
48 d.8 | ST D.04.01.01 | Wykonanie i zagęszczanie mechaniczne warstwy z piasku o gr. po zagęszczeniu 20 cm w strefie ochrony drzew | m2 | 500 |  | 0
49 d.8 | ST D.08.02.01 | Chodnik z płyt betonowych o wym. 50x50x7 cm w strefie ochronnej drzew | m2 | 500 |  | 0
SUMA CHODNIK | [5 empty] | 0
9 |  | ŚCIEŻKA ROWEROWA
50 d.9 | ST D.04.01.01 | Profilowanie i zagęszczanie podłoża pod warstwy konstrukcyjne nawierzchni wykonywane mechanicznie | m2 | 117 |  | 0
51 d.9 | ST D.04.01.01 | Wykonanie i zagęszczanie mechaniczne warstwy z piasku o gr. po zagęszczeniu 10 cm | m2 | 117 |  | 0
52 d.9 | ST D.04.04.02 | Podbudowa z kruszywa łamanego stabilizowanego mechanicznie o uziarnieniu ciągłym 0/31,5 mm, gr. warstwy po zagęszczeniu 20 cm | m2 | 117 |  | 0
53 d.9 | ST D.04.03.01 | Czyszczenie mechaniczne podbudowy z kruszywa | m2 | 117 |  | 0
54 d.9 | ST D.04.03.01 | Skropienie podbudowy emulsją asfaltową w ilości 0,8 kg/m2 | m2 | 117 |  | 0
55 d.9 | ST D.05.03.05.A | Warstwa ścieralna z betonu asfaltowego, gr. warstwy po zagęszczeniu 5 cm | m2 | 117 |  | 0
SUMA ŚCIEŻKA ROWEROWA | [5 empty] | 0
10 |  | OPASKA Z KOSTKI GRANITOWEJ
56 d.10 | ST D.04.01.01 | Profilowanie i zagęszczanie podłoża pod warstwy konstrukcyjne nawierzchni wykonywane mechanicznie, | m2 | 150 |  | 0
57 d.10 | ST D.04.01.01 | Wykonanie i zagęszczanie mechaniczne warstwy z piasku o gr. po zagęszczeniu 10 cm | m2 | 150 |  | 0
58 d.10 | ST D.04.06.01 B | Podbudowa z betonu C 8/10, gr. warstwy po zagęszczeniu 12 cm | m2 | 150 |  | 0
59 d.10 | ST D.05.03.01. | Nawierzchnia z kostki kamiennej łupanej o wym. 10x10 cm na podsypce cementowo-piaskowej - gatunek I | m2 | 150 |  | 0
SUMA OPASKA Z KOSTKI GRANITOWEJ | [5 empty] | 0
Lp. | Podstawa | Opis | j.m. | Ilość | Cena jedn. | Wartość
11 |  | ZJAZDY
60 d.11 | ST D.04.01.01 | Profilowanie i zagęszczanie podłoża pod warstwy konstrukcyjne nawierzchni wykonywane mechanicznie, | m2 | 355 |  | 0
61 d.11 | ST D.04.01.01 | Wykonanie i zagęszczanie mechaniczne warstwy z piasku o gr.po zagęszczeniu 20 cm | m2 | 355 |  | 0
62 d.11 | ST D.04.06.01 B | Podbudowa z betonu C 12/15, pielęgnacja podbudowy piaskiem i wodą, gr. warstwy po zagęszczeniu 25 cm | m2 | 355 |  | 0
63 d.11 | ST D.05.03.23 | Nawierzchnia z kostki brukowej betonowej pełnej typu "Behaton" gr. 8 cm na podsypce cementowo-piaskowej, wypełnienie spoin piaskiem (kostka szara) | m2 | 355 |  | 0
SUMA ZJAZDY | [5 empty] | 0
12 |  | PROGI ZWALNIAJĄCE
64 d.12 | ST D.04.01.01 | Profilowanie i zagęszczanie podłoża pod warstwy konstrukcyjne nawierzchni wykonywane mechanicznie, | m2 | 101 |  | 0
65 d.12 | ST D.04.05.01 | Warstwa wzmacniająca podłoża z gruntu stabilizowanego cementem o Rm=5,0 MPa, pielęgnacja podbudowy piaskiem i wodą, gr. warstwy po zagęszczeniu 20 cm | m2 | 101 |  | 0
66 d.12 | ST D.04.06.01 B | Podbudowa z betonu C 12/15, pielęgnacja podbudowy piaskiem i wodą, grubość warstwy po zagęszczeniu 35 cm | m2 | 101 |  | 0
67 d.12 | ST D.04.06.01 B | Podbudowa z betonu C 12/15, gr. warstwy po zagęszczeniu 0 - 10 cm | m2 | 101 |  | 0
68 d.12 | ST D.05.03.23 | Nawierzchnia z kostki brukowej betonowej gr. 8 cm na podsypce cementowo-piaskowej, wypełnienie spoin piaskiem (kostka czerwona) | m2 | 101 |  | 0
SUMA PROGI ZWALNIAJĄCE | [5 empty] | 0
13 |  | ROBOTY WYKOŃCZENIOWE
69 d.13 | ST D.06.01.01 | Plantowanie skarp i korony nasypów | m2 | 3566 |  | 0
70 d.13 | ST D.06.01.01 | Humusowanie skarp z obsianiem przy grubości warstwy humusu 15 cm. | m2 | 3566 |  | 0
SUMA ROBOTY WYKOŃCZENIOWE | [5 empty] | 0
14 |  | OZNAKOWANIE
71 d.14 | ST D.07.02.01 | Pionowe znaki drogowe - słupki z rur stalowych | szt. | 25 |  | 0
72 d.14 | ST D.07.02.01 | Pionowe znaki drogowe znaki zakazu, nakazu, ostrzegawcze i informacyjne oraz tabliczki | szt. | 34 |  | 0
73 d.14 | ST D.07.01.01 | Oznakowanie poziome jezdni - linie segregacyjne i krawędziowe ciągłe wykonać jako grubowarstwowe | m2 | 3.8 |  | 0
74 d.14 | ST D.07.01.01 | Oznakowanie poziome jezdni - linie segregacyjne i krawędziowe przerywane wykonać jako grubowarstwowe | m2 | 19.8 |  | 0
75 d.14 | ST D.07.01.01 | Oznakowanie poziome jezdni - linie na przejściach dla pieszych i skrzyżowaniach malowane ręcznie wykonać jako grubowarstwowe | m2 | 76.9 |  | 0
76 d.14 | ST D.07.01.01 | Oznakowanie poziome jezdni - strzałki i inne symbole malowane ręcznie wykonać jako grubowarstwowe | m2 | 3.2 |  | 0
77 d.14 | ST D.07.01.01 | Oznakowanie poziome jezdni - powierzchnia koloru czerwonego na przejściu dla pieszych i przejeździe dla rowerów wykonać jako grubowarstwowe | m2 | 61.4 |  | 0
78 d.14 | ST D.07.02.01 | Ustawienie słupków ograniczających wjazd - słupki metalowe ZAP-02-HO-UL/PL/SK/PA | szt. | 4 |  | 0
79 d.14 | Katalog mebli miejskich Poznań | Ustawienie słupków ograniczających wjazd - słupki drewniane ZAP-10-CHO-UL | szt. | 260 |  | 0
80 d.14 |  | Punktowe elementy odblaskowe PCV, przyklejane PEO ("kocie oczy") | szt | 48 |  | 0
SUMA OZNAKOWANIE | [5 empty] | 0
15 |  | ROBOTY INNE
81 d.15 | ST D.03.02.01 | Regulacja pionowa studzienek dla urządzeń podziemnych - włazy kanałowe | szt. | 4 |  | 0
82 d.15 | ST D.03.02.01 | Regulacja pionowa studzienek dla urządzeń podziemnych - zawory wodociągowe i gazowe | szt. | 10 |  | 0
83 d.15 | ST D.08.02.01 | Faktury bezpieczeństwa i kierunkowe z prefabrykatów betonowych | m2 | 23 |  | 0
84 d.15 | Katalog mebli miejskich Poznań | Zakup i montaż stojaków dla rowerów | szt | 13 |  | 0
85 d.15 | Katalog mebli miejskich Poznań | Zakup i montaż ławek | szt | 5 |  | 0
86 d.15 | Katalog mebli miejskich Poznań | Zakup i montaż koszy na śmieci | szt | 5 |  | 0
87 d.15 | Katalog mebli miejskich Poznań | Zabezpieczenie kabla elektroenergetycznego rurą osłonową dwudzielną AROT A 160 PS | m | 15 |  | 0
SUMA ROBOTY INNE | [5 empty] | 0
16 |  | KANAŁ TECHNOLOGICZNY
88 d.16 | ST .01.03.04 | Ręczne wykopanie rowów dla kabli, | m | 328 |  | 0
89 d.16 | ST .01.03.04 | Ręczne zasypywanie rowów dla kabli | m | 328 |  | 0
90 d.16 | ST .01.03.04 | Wykonanie kanalizacji z rur RHDPEp 110/6,3 wraz z badaniem szczelności | m | 348 |  | 0
91 d.16 | ST .01.03.04 | Wykonanie kanalizacji z rur RHDPEp 110/6,3 (przepust pod zjazdem) wraz z badaniem szczelności | m | 55 |  | 0
92 d.16 | ST .01.03.04 | Wykonanie kanalizacji z rur HDPEwp 3x40/3,7 wraz z badaniem szczelności - w tym 55 m w rurach RHDPEp 110/6,3 | m | 348 |  | 0
93 d.16 | ST .01.03.04 | Ułożenie wiązki mikrorurek 7x10/8 wraz z badaniem szczelności - w tym 55 m w rurach RHDPEp 110/6,3 | m | 375 |  | 0
94 d.16 | ST .01.03.04 | Budowa studni kablowych prefabrykowanych rozdzielczych dwuelementowych SK | szt | 11 |  | 0
95 d.16 | ST .01.03.04 | Ułożenie taśmy ostrzegawczej w gotowym wykopie | m | 348 |  | 0
96 d.16 | ST .01.03.04 | Ułożenie taśmy ostrzegawczej z czynnikiem lokalizacyjnym w gotowym wykopie | m | 348 |  | 0
97 d.16 | ST .01.03.04 | Wykonanie przecisku pod jezdnią | m | 27 |  | 0
SUMA KANAŁ TECHNOLOGICZNY | [5 empty] | 0
Czasowa Organizacja Ruchu
17
98 d.17 |  | Wykonanie, zatwierdzenie i wprowadzenie COR | kpl | 1 |  | 0
SUMA Czasowa Organizacja Ruchu | [5 empty] | 0
SUMA 1-17 | [5 empty] | 0