## Oświetlenie
Kosztorys Ofertowy dla: BUDOWA DROGI DOJAZDOWEJ WRAZ Z MIEJSCAMI POSTOJOWYMI przy ulicy o. M.Żelazka w Poznaniu Branża elektryczna - Oświetlenie uliczne
Lp. | Podstawa | Opis | j.m. | Ilość | Cena jedn. | Wartość
KOSZTORYS:
1 |  | Oświetlenie drogowe - MONTAŻ
1 d.1 | ST. D-07.07.01 | Montaż słupa oświetleniowego stalowego rurowego zbieżnego h=8m w gruncie | szt. | 10 |  | 0
2 d.1 | ST. D-07.07.01 | Montaż wysięgnika rurowego 1-ram na słupie | szt. | 10 |  | 0
3 d.1 | ST. D-07.07.01 | Oprawa oświetleniowa PHILIPS BGP281 LED-HB/740 II DM12 | szt. | 9 |  | 0
4 d.1 | ST. D-07.07.01 | Oprawa oświetleniowa PHILIPS BGP281 LED-HB/740 II DX50 | szt. | 1 |  | 0
5 d.1 | ST. D-07.07.01 | Montaż przewodów wciąganych do latarni wys 8 m | kpl.przew. | 10 |  | 0
6 d.1 | ST. D-07.07.01 | Sprawdzanie i pomiar obwodu elektrycznego N.N. ilości 1 faz | pomiar | 10 |  | 0
7 d.1 | ST. D-07.07.01 | Wykonanie rowów dla kabli | m3 | 121.92 |  | 0
8 d.1 | ST. D-07.07.01 | Zasypanie rowów dla kabli | m3 | 91.44 |  | 0
9 d.1 | ST. D-07.07.01 | Nasypanie piasku na dnie rowu kablowego szer do 0,4 m | m | 762 |  | 0
10 d.1 | ST. D-07.07.01 | Ułożenie rur osłonowych DVR fi 50 | m | 349 |  | 0
11 d.1 | ST. D-07.07.01 | Ułożenie rur osłonowych SRS fi 50 | m | 62 |  | 0
12 d.1 | ST. D-07.07.01 | Ułożenie rur osłonowych APS fi 110 | m | 10 |  | 0
13 d.1 | ST. D-07.07.01 | Układanie kabla YAKY 4x25 w rowach kablowych ręcznie | m | 411 |  | 0
14 d.1 | ST. D-07.07.01 | Zarobienie na sucho końca kabla Al do 1 KV 4-żyłowego o przekroju 25 mm2 | szt. | 20 |  | 0
15 d.1 | ST. D-07.07.01 | Badanie linii kablowej N.N. o ilości 4 żył | odc. | 10 |  | 0
16 d.1 | ST. D-07.07.01 | Układanie uziomu w rowie kablowym | m | 395 |  | 0
17 d.1 | ST. D-07.07.01 | Przewód uziemiający na słupie z bednarki FeZn 25x4 | m | 10 |  | 0
18 d.1 | ST. D-07.07.01 | Badania instalacji uziemniającej pomiar pierwszy | szt. | 2 |  | 0
19 d.1 | ST. D-07.07.01 | Szafka oświetleniowa SO-xx | kpl. | 1 |  | 0
20 d.1 | ST. D-07.07.01 | Układanie kabla YAKY 4x35 w rowach kablowych | m | 90 |  | 0
21 d.1 | ST. D-07.07.01 | Zarobienie na sucho końca kabla 5-żyłowego o przekroju żył do 50 mm2 na napięcie do 1 kV o izolacji i powłoce z tworzyw sztucznych | szt. | 8 |  | 0
22 d.1 | ST. D-07.07.01 | Badanie linii kablowej N.N. o ilości 4 żył | odc. | 1 |  | 0
SUMA | [5 empty] | 0