## ZZK TER
TER: ZBIORCZE ZESTAWIENIE KOSZTÓW
Rozbudowa układu dróg powiatowych (ulice Podolańska, Szczawnicka, Golęcińska, Wojska Polskiego) wraz z likwidacją skrzyżowania jednopoziomowego ul. Podolańskiej z ul. Lutycką w ramach zadania pn.: „Budowa wiaduktów drogowych w ciągu ulicy Lutyckiej i Golęcińskiej w Poznaniu.”
Zakres robót finansowanych przez Poznanskie Inwestycje Miejskie
L.p. | ELEMENT | Wartość zł
1 | WYMAGANIA OGÓLNE (3% WARTOŚCI NETTO ROBÓT) MP
2 | BRANŻA DROGOWA
3 | BRANŻA INŻYNIERYJNA I KONSTRUKCYJNA - W2 i Kładka dla pieszych (Lutycka)
4 | BRANŻA INŻYNIERYJNA I KONSTRUKCYJNA - W3 (Podolańska) |  | UWAGI
5 | BRANŻA INŻYNIERYJNA I KONSTRUKCYJNA - Mury oporowe |  | 1) BRAK FORMUŁ W DANYCH KOMÓRKACH
6 | BRANŻA INŻYNIERYJNA I KONSTRUKCYJNA - Ekrany akustyczne |  | 2) BRAK SUM W KOLUMNACH
7 | BRANŻA SANITARNA - (Kanalizacja deszczowa, wodociąg, gazociąg, ciepłociąg) |  | 3) NALEŻY WYCENIAĆ DO 2 MIEJSC PO PRZECINKU
8 | ENERGETYKA - (Oświetlenie, przebudowy, sygnalizacja) |  | 4) PRZEDMIAR NR 3 I NR 10 WYSTĘPUJE W PODZIALE NA ZAKRES PKP PLK ORAZ MIASTA POZNAŃ. JEŚLI W DANEJ POZYCJI PRZEDMIAROWEJ W JEDNYM Z PRZEDMIARÓW WPISANA JEST ILOŚĆ 0,00, TO ODPOWIEDNIA ILOŚĆ ZNAJDUJE SIĘ W ZAKRESIE ADEKWATNYM DO ZAKRESU PODMIOTU FINANSUJĄCEGO.
9 | TELETECHNIKA (Przebudowy i Kanał Technologiczny)
| RAZEM WARTOŚĆ ROBÓT NETTO |  | 5) W WYMAGANIACH OGÓLNYCH DLA MIASTA POZNAŃ I PKP PLK NALEŻY WYCENIĆ WSZELKIE KOSZTY ZWIĄZANE Z DOSTOSOWANIEM ZADANIA INWESTYCYJNEGO DO WYMOGÓW SWZ, TJ. UMOWY, DOKUMENTACJI, STWIORB, DECYZJI I POZWOLEŃ. ROZLICZENIE POZYCJI NASTĄPI W 3 RATACH, ZGODNIE Z ZAKŁADKĄ NR 1 PLIKU.
VAT 23%
RAZEM WARTOŚĆ ROBÓT BRUTTO
Zakres robót finansowanych przez PKP PLK S.A.
L.p. | ELEMENT | Wartość zł
1 | WYMAGANIA OGÓLNE (3% WARTOŚCI NETTO ROBÓT) PKP
10 | BRANŻA INŻYNIERYJNA I KONSTRUKCYJNA - W2 i Kładka dla pieszych (Lutycka)
11 | BRANŻA KOLEJOWA - NAWIERZCHNIE
12 | BRANŻA KOLEJOWA - TRAKCJA
13 | BRANŻA KOLEJOWA - SRK
RAZEM WARTOŚĆ ROBÓT NETTO
VAT 23%
RAZEM WARTOŚĆ ROBÓT BRUTTO
WARTOŚĆ KOSZTORYSOWA ROBÓT
RAZEM WARTOŚĆ ROBÓT NETTO
VAT 23%
RAZEM WARTOŚĆ ROBÓT BRUTTO
Słownie:
Podpis:

## 1
TER DM.00.00.00
Rozbudowa układu dróg powiatowych (ulice Podolańska, Szczawnicka, Golęcińska, Wojska Polskiego) wraz z likwidacją skrzyżowania jednopoziomowego ul. Podolańskiej z ul. Lutycką w ramach zadania pn.: „Budowa wiaduktów drogowych w ciągu ulicy Lutyckiej i Golęcińskiej w Poznaniu.”
ZAKRES ZIa
Numer pozycji | Numer STWiORB | Nazwa i opis pozycji przedmiaru | Jednostka miary | Ilość | Cena jedn. | Wartość
1 | 2 | 3 | 4 | 5 | 6 | 7
1 |  | WYMAGANIA OGÓLNE MIASTO POZNAŃ
1.1. |  | WYMAGANIA OGÓLNE (do 3% WARTOŚCI NETTO ROBÓT) MIASTO POZNAŃ
1.1.1. |  | Koszty dostosowania do zapisów SWZ w tym: zapisów umownych, STWiORB, dokumentacji, decyzji i uzgodnień. Wartość pozycji nie może przekroczyć 3% wartości dla wszystkich robót dla zakresu Miasta Poznań - kwota wyrażona w netto. | ryczałt | 1
1.1.1.1 |  | Koszty dostosowania do zapisów umownych, co stanowi to wartość 30 % z pozycji 1.1.1 rozliczane po 4 miesiącu od przekazania terenu budowy | ryczałt | 0.3 | X | X
1.1.1.2 |  | Koszty dostosowania do zapisów umownych, co stanowi to wartość 40 % z pozycji 1.1.1 rozliczane po 12 miesiącu od przekazania terenu budowy | ryczałt | 0.4 | X | X
1.1.1.3 |  | Koszty dostosowania do zapisów umownych, co stanowi to wartość 30 % z pozycji 1.1.1 rozliczane po 20 miesiącu od przekazania terenu budowy | ryczałt | 0.3 | X | X
Razem WYMAGANIA OGÓLNE
TER DM.00.00.00
Rozbudowa układu dróg powiatowych (ulice Podolańska, Szczawnicka, Golęcińska, Wojska Polskiego) wraz z likwidacją skrzyżowania jednopoziomowego ul. Podolańskiej z ul. Lutycką w ramach zadania pn.: „Budowa wiaduktów drogowych w ciągu ulicy Lutyckiej i Golęcińskiej w Poznaniu.”
ZAKRES ZIa
Numer pozycji | Numer STWiORB | Nazwa i opis pozycji przedmiaru | Jednostka miary | Ilość | Cena jedn. | Wartość
1 | 2 | 3 | 4 | 5 | 6 | 7
1 |  | WYMAGANIA OGÓLNE PKP PLK
1.1. |  | WYMAGANIA OGÓLNE (do 3% WARTOŚCI NETTO ROBÓT) PKP PLK
1.1.1. |  | Koszty dostosowania do zapisów SWZ w tym: zapisów umownych, STWiORB, dokumentacji, decyzji i uzgodnień. Wartość pozycji nie może przekroczyć 3% wartości dla wszystkich robót dla zakresu PKP PLK - kwota wyrażona w netto. | ryczałt | 1
1.1.1.1 |  | Koszty dostosowania do zapisów umownych, co stanowi to wartość 30 % z pozycji 1.1.1 rozliczane po 4 miesiącu od przekazania terenu budowy | ryczałt | 0.3 | X | X
1.1.1.2 |  | Koszty dostosowania do zapisów umownych, co stanowi to wartość 40 % z pozycji 1.1.1 rozliczane po 12 miesiącu od przekazania terenu budowy | ryczałt | 0.4 | X | X
1.1.1.3 |  | Koszty dostosowania do zapisów umownych, co stanowi to wartość 30 % z pozycji 1.1.1 rozliczane po 20 miesiącu od przekazania terenu budowy | ryczałt | 0.3 | X | X
Razem WYMAGANIA OGÓLNE

## 2
TER - BRANŻA DROGOWA
Rozbudowa układu dróg powiatowych (ulice Podolańska, Szczawnicka, Golęcińska, Wojska Polskiego) wraz z likwidacją skrzyżowania jednopoziomowego ul. Podolańskiej z ul. Lutycką w ramach zadania pn.: „Budowa wiaduktów drogowych w ciągu ulicy Lutyckiej i Golęcińskiej w Poznaniu.”
Zakres ZIa
Numer pozycji | Numer STWiORB | Nazwa i opis pozycji przedmiaru | Jednostka miary | Ilość | Cena jedn. | Wartość
1 | 2 | 3 | 4 | 5 | 6 | 7
1 | D-01.00.00 | ROBOTY PRZYGOTOWACZE
1.1. | D-01.01.01a | Odtworzenie trasy i punktów wysokościowych oraz sporządzenie inwentaryzacji powykonawczej drogi
1.1.1. | D-01.01.01a | Roboty pomiarowe przy liniowych robotach ziemnych | km
|  | - ul. Lutycka, zjazd str. lewa Homera, ścieżka S3, ścieżka S2, droga akcesyjna P1, zjazd, ul. Szczawnicka, ul. Lutycka stary ślad, ul. Podolańska do km 0+580, zjazd publiczny Podolańska | km | 3.015
1.1.2 | D-01.01.01a | Inwentaryzacja powykonawcza drogi | kpl | 1
| D-01.01.01a | Przeniesienie punktów osnowy geodezyjnej | kpl | 10
1.2 | D-01.02.01 | Usunięcie drzew i krzaków
1.2.1 | D-01.02.01 | Karczowanie drzew i krzewów | ha
|  | cała inwestycja | ha | 2.7649
1.2.2 | D-01.02.01 | Wycinka z karczowaniem drzew | szt.
|  | cała inwestycja | szt. | 10
1.3 | D-01.02.02a | Zdjęcie warstwy ziemi urodzajnej
1.3.1 | D-01.02.02a | Usunięcie warstwy ziemi urodzajnej (humus), w tym karpin i korzeni grubość warstwy 20·cm wraz z kosztem załadunku, wywozu i utylizacji | m2
|  | cała inwestycja | m2 | 4991.5902
|  | - ul. Podolańska 30 m | m2 | 134.103
1.4 | D-01.02.03 | Wyburzenie/rozbiórka obiektów budowlanych
1.4.1 | D-01.02.03 | Hala stalowa 36x18 m | kpl | 1
1.4.2 | D-01.02.03 | Pomieszczenie gospodarcze 6x4 m | kpl | 1
1.4.3 | D-01.02.03 | Kontener 6x5 m | kpl | 3
1.4.4 | D-01.02.03 | Wiata stalowa - część kompleksu myjni dla samochodów ciężarowych | kpl | 1
1.5 | D-01.02.04 | Rozbiórki elementów dróg, ogrodzeń i przepustów
1.5.1 | D-01.02.04 | Rozebranie podbudowy pod chodnik, ścieżki rowerowe z kruszywa kamiennego, grubość podbudowy 15·cm wraz z kosztem załadunku, wywozu i utylizacji | m2
|  | cała inwestycja | m2 | 1465.1386
1.5.2 | D-01.02.04 | Rozebranie podbudowy z kruszywa kamiennego, grubość podbudowy 25·cm wraz z kosztem załadunku, wywozu i utylizacji | m2
|  | cała inwestycja | m2 | 17619.6524
1.5.3 | D-01.02.04 | Rozebranie nawierzchni chodnika z kostki brukowej betonowej, na podsypce cementowo-piaskowej, wysokość kostki 8·cm wraz z kosztem załadunku, wywozu i utylizacji | m2
|  | cała inwestycja | m2 | 1122.5551
1.5.4 | D-01.02.04 | Rozebranie nawierzchni chodnika z kostki płyt betonowych, na podsypce cementowo-piaskowej, wysokość płyty 8·cm wraz z kosztem załadunku, wywozu i utylizacji | m2
|  | cała inwestycja | m2 | 232.2445
|  | - ul. Podolańska 30 m | m2 | 105.809
1.5.5 | D-01.02.04 | Rozebranie nawierzchni jezdni granitowej wraz z kosztem załadunku, wywozu i utylizacji | m2
|  | cała inwestycja | m2 | 2448.9478
|  | - ul. Podolańska 30 m | m2 | 288.221
1.5.6 | D-01.02.04 | Rozebranie nawierzchni jezdni z płyt betonowych/kostki betonowej wraz z kosztem załadunku, wywozu i utylizacji | m2
|  | cała inwestycja | m2 | 685.5635
1.5.7 | D-01.02.04 | Rozebranie krawężników z ławami i z kosztem załadunku, wywozu i utylizacji | m
|  | cała inwestycja | m | 790.4
|  | - ul. Podolańska 30 m | m | 61
1.5.8 | D-01.02.04 | Rozebranie obrzeży wraz z ławami i z kosztem załadunku, wywozu i utylizacji | m
|  | cała inwestycja | m | 985.2736
1.5.9 | D-01.02.04 | Rozebranie wiat przystankowych wraz z kosztem załadunku, wywozu i utylizacji | szt.
|  | cała inwestycja | szt. | 2
1.5.10 | D-01.02.04 | Rozebranie przejazdu kolejowego | m2
|  | Rozebranie pozostałości po przejeździe kolejowym w ciągu ul. Podolańskiej | m2 | 90
1.5.11 | D-01.02.04 | Rozebranie ogrodzeń i murków | m
|  | Rozebranie ogrodzeń posesji oraz murków oporowych | m | 530
1.5.12 | D-01.02.04 | Rozebranie maszów reklamowych | kpl
|  | Rozebranie masztów reklamowych wraz z fundamentami | kpl | 5
1.5.13 | D-01.02.04 | Rozebranie oznakowania drogowego | kpl
|  | Rozebranie tarcz znaków pionowych wraz z słupkami i posadowieniem | kpl | 140
Razem ROBOTY PRZYGOTOWAWCZE
2 | D-02.00.00 | ROBOTY ZIEMNE
2.1 | D-02.01.01 | Wykonanie wykopów
2.1.1 | D-02.01.01 | Wykonanie wykopów wraz z kosztem załadunku, wywozu i utylizacji gruntu | m3
|  | Wykonanie wykopów - cała inwestycja | m3 | 31989.22 |  |  | 31989.22
|  | Wymiana gruntów słabonośnych - cała inwestycja | m3 | 28567 |  |  | 28567
|  | Wymiana gruntów słabonośnych - 30m Podolańska | m3 | 967.1 |  |  | 967.1
2.2 | D-02.03.01 | Wykonanie nasypów
2.2.1 | D-02.03.01 | Wykonanie nasypów z pozyskaniem i transportem gruntu | m3
|  | Wykonanie nasypów - cała inwestycja | m3 | 37747.33 |  |  | 37747.33
|  | Wymiana gruntów słabonośnych - cała inwestycja | m3 | 28567 |  |  | 28567
|  | Wymiana gruntów słabonośnych - 30m Podolańska | m3 | 967.1 |  |  | 967.1
Razem ROBOTY ZIEMNE
3 | D-03.00.00 | ODWODNIENIE KORPUSU DROGOWEGO
3.1 | D-03.01.01 | Przepust drogowy
3.1.1 | D-03.01.01 | Przepust drogowy fi 800 | m
|  | przepust w ciągu rowu wraz z umocnieniem dna i skarp wlotu i wylotu małogabarytowymi elementami betonowymi na podsypce piaskowo-cementowej gr. 10cm - przepust Fi 800mm szt.1 | m | 13 |  |  | 13
Razem ODWODNIENIE KORPOUSU DROGOWEGO
4 | D-04.00.00 | PODBUDOWY
4.1 | D-04.00.01 a | Podłoże ulepszone z mieszanki kruszywa niezwiązanego
4.1.1 | D-04.00.01 a | Podłoże ulepszone z mieszanki kruszywa niezwiązanego | m2
|  | mieszanka niezwiązana lub grunt niewys. o CBR ≥20% 40 cm - ul. Lutycka KR5 | m2 | 1515.375 |  |  | 1515.375
|  | mieszanka niezwiązana lub grunt niewys. o CBR ≥20% 40 cm - Zjazd str. Lewa ul. Homera KR4 | m2 | 823.412 |  |  | 823.412
|  | mieszanka niezwiązana lub grunt niewys. o CBR ≥20% 40 cm - ul. Szczawnicka KR4 | m2 | 5344.2359 |  |  | 5344.2359
|  | mieszanka niezwiązana lub grunt niewys. o CBR ≥20% 40 cm - ul. Podolańska KR4 | m2 | 6205.233 |  |  | 6205.233
|  | mieszanka niezwiązana lub grunt niewys. o CBR ≥20% 40 cm - ul. Podolańska KR4 - 30 m | m2 | 296.1 |  |  | 296.1
|  | mieszanka niezwiązana lub grunt niewys. o CBR ≥20% 40 cm -Zatoki autobusowe | m2 | 1153 |  |  | 1153
4.2 | D-04.02.01 | Warstwa separacyjna z geotkaniny
4.2.1 | D-04.02.01 | Separacja warstw gruntu z jednoczesnym wzmocnieniem, geotkanina | m2
|  | - zatoki autobusowe | m2 | 779 |  |  | 779
4.2.2 | D-04.02.01 | Ułożenie siatki przeciwspękaniowej | m2
|  | na łączeniu dróg KR5 - szerokość 3m | m2 | 62 |  |  | 62
|  | na łączeniu dróg KR4 i niżej - szerokość 2m | m2 | 41 |  |  | 41
4.2.3 | D-04.02.01 | Ułożenie siatki - wzmocnienie korpusu drogi | m2
|  | ul. Lutycka | m2 | 6845 |  |  | 6845
4.3 | D-04.03.01 | Oczyszczenie i skropienie
4.3.1 | D-04.03.01 | Oczyszczenie nawierzchni drogowych, mechaniczne | m2
|  | nawierzchnia z kruszywa | m2 | 25597.9602 |  |  | 25597.9602
4.3.2 | D-04.03.01 | Oczyszczenie nawierzchni drogowych, mechaniczne | m2
|  | nawierzchnia asfaltowa | m2 | 40046.1448 |  |  | 40046.1448
4.3.3 | D-04.03.01 | Skropienie nawierzchni drogowej asfaltem | m2
|  | nawierzchnia z kruszywa | m2 | 25597.9602 |  |  | 25597.9602
4.3.4 | D-04.03.01 | Skropienie nawierzchni drogowej asfaltem | m2
|  | nawierzchnia asfaltowa | m2 | 40046.1448 |  |  | 40046.1448
4.4 | D-04.04.02 | Podbudowa zasadnicza i pomocnicza z mieszanki kruszywa niezwiązanego
4.4.1 | D-04.04.02 | Podbudowa pomocnicza z mieszanki kruszywa łamanego stabilizowanego mechanicznie 0/63 grubość warstwy po zagęszczeniu 25 cm | m2
|  | - ul. Szczawnicka KR4 (miejsca postojowe) 0/63 | m2 | 140 |  |  | 140
4.4.2 | D-04.04.02 | Podbudowa pomocnicza z mieszanki kruszywa łamanego stabilizowanego mechanicznie 0/31,5 grubość warstwy po zagęszczeniu 25 cm | m2
|  | - zjazdy z kostki betonowej 0/31,5 | m2 | 676 |  |  | 676
4.4.3 | D-04.04.02 | Podbudowa zasadnicza z mieszanki kruszywa niezwiązanego 0/31,5 C90/3, grubość warstwy po zagęszczeniu 25 cm (było 5398,92 jest 5338,93) | m2
|  | ścieżki rowerowe (było 4968,92 jest 4908,93) | m2 | 4968,92 4908,93 |  |  | #VALUE!
|  | ciągi pieszo - jezdne. Jednia akcesyjna P1 | m2 | 350 |  |  | 350
|  | Nawierzchnia w strefach wypoczynku (ławki) | m2 | 80 |  |  | 80
4.4.4 | D-04.04.02 | Podbudowa zasadnicza z mieszanki kruszywa niezwiązanego 0/31,5 C90/3, grubość warstwy po zagęszczeniu 20 cm | m2
|  | - ul. Lutycka KR5 | m2 | 8230.1523 |  |  | 8230.1523
|  | - Zjazd str. Lewa ul. Homera KR4 | m2 | 591.573 |  |  | 591.573
|  | - ul. Szczawnicka KR4 | m2 | 3917.6659 |  |  | 3917.6659
|  | - ul. Szczawnicka KR4 (miejsca postojowe) 0/31,5 | m2 | 140 |  |  | 140
|  | - ul. Podolańska KR4 | m2 | 5005.464 |  |  | 5005.464
|  | - ul. Podolańska KR4 - 30 m | m2 | 250.5 |  |  | 250.5
|  | - stary ślad ul. Lutyckiej | m2 | 2143.675 |  |  | 2143.675
4.4.5 | D-04.04.02 | Podbudowa zasadnicza z mieszanki kruszywa niezwiązanego 0/31,5 C90/3, grubość warstwy po zagęszczeniu 15 cm | m2
|  | chodniki | m2 | 7228.6479 |  |  | 7228.6479
4.4.6 | D-04.04.02 | Podbudowa zasadnicza z mieszanki kruszywa niezwiązanego 0/31,5 C90/3, grubość warstwy po zagęszczeniu 28 cm | m2
|  | ścieżki rowerowe | m2 | 60 |  |  | 60
4.5 | D-04.05.00 | Podbudowy Stabilizowane Spoiwami Hydraulicznymi
4.5.1 | D-04.05.01 | Podbudowa z mieszanki związanej spoiwem hydraulicznym C5/6 gr 15cm | m2
|  | grubość 15 cm - ul. Lutycka KR5 | m2 | 7956.1823 |  |  | 7956.1823
|  | grubość 15 cm - stary ślad ul. Lutyckiej | m2 | 1150 |  |  | 1150
|  | grubość 15 cm - zatoki autobusowe | m2 | 1114 |  |  | 1114
4.5.2 | D-04.05.01 | Podbudowa z mieszanki związanej spoiwem hydraulicznym C5/6 gr 18cm | m2
|  | grubość 18 cm - Zjazd str. Lewa ul. Homera KR4 | m2 | 742.412 |  |  | 742.412
|  | grubość 18 cm - ul. Szczawnicka KR4 | m2 | 4948.4459 |  |  | 4948.4459
|  | grubość 18 cm - ul. Podolańska KR4 | m2 | 5674.104 |  |  | 5674.104
|  | grubość 18 cm - ul. Podolańska KR4 - 30 m | m2 | 269.1 |  |  | 269.1
4.5.3 | D-04.05.01 | Podbudowa z mieszanki związanej spoiwem hydraulicznym C5/6 gr 20cm | m2
|  | grubość 20 cm - ul. Lutycka KR5 | m2 | 824 |  |  | 824
|  | grubość 20 cm - Zatoki autobusowe - ul. Szczawnicka KR4 | m2 | 706 |  |  | 706
|  | grubość 20 cm - Zatoki autobusowe - ul. Podolańska KR4 | m2 | 353 |  |  | 353
|  | grubość 20 cm - powierzchnie przejezdne z kostki 16/16 | m2 | 238 |  |  | 238
|  | grubość 20 cm - wzmocnienia nawierzchni na dojazdach pod ścieżkami | m2 | 1664.5 |  |  | 1664.5
|  | grubość 20 cm - zjazdy z kostki betonowej | m2 | 738 |  |  | 738
4.6 | D-04.06.01b | Podbudowa z betonu cementowego
4.6.1 | D-04.06.01b | Podbudowy betonowe, beton klasy C16/20, grubość warstwy 20·cm | m2
|  | - Zjazd str. Lewa ul. Homera KR4 | m2 | 85.9 |  |  | 85.9
|  | - wyspa ul. Lutycka | m2 | 6.5 |  |  | 6.5
|  | - Zjazd ul. Lutycka | m2 | 97 |  |  | 97
|  | - Zjazd ul. Szczawnicka | m2 | 8.5 |  |  | 8.5
4.6.2 | D-04.06.01b | Podbudowy betonowe, beton klasy C8/10, grubość warstwy 10·cm, | m2
|  | chodniki | m2 | 7228.6479 |  |  | 7228.6479
4.7 | D-04.07.01 | Podbudowa zasadnicza z betonu asfaltowego
4.7.1 | D-04.07.01 | Podbudowy z betonu asfaltowego AC 22P PMB 25/55-60, grubość warstwy po zagęszczeniu 12·cm | m2
|  | Podbudowy z betonu asfaltowego AC 22P PMB 25/55-60, grubość warstwy po zagęszczeniu 12·cm, - ul. Lutycka KR5 | m2 | 7149.4923 |  |  | 7149.4923
4.7.2 | D-04.07.01 | Podbudowy z betonu asfaltowego AC 22P 35/50, grubość warstwy po zagęszczeniu 10·cm | m2
|  | Podbudowy z betonu asfaltowego AC 22P 35/50, grubość warstwy po zagęszczeniu 10·cm, - Zjazd str. Lewa ul. Homera KR4 | m2 | 542.77 |  |  | 542.77
|  | Podbudowy z betonu asfaltowego AC 22P 35/50, grubość warstwy po zagęszczeniu 10·cm, - ul. Szczawnicka KR4 | m2 | 3610 |  |  | 3610
|  | Podbudowy z betonu asfaltowego AC 22P 35/50, grubość warstwy po zagęszczeniu 10·cm, - ul. Podolańska KR4 | m2 | 4291.653 |  |  | 4291.653
|  | Podbudowy z betonu asfaltowego AC 22P 35/50, grubość warstwy po zagęszczeniu 10·cm, - ul. Podolańska KR4 - 30 m | m2 | 210.3 |  |  | 210.3
|  | Podbudowy z betonu asfaltowego AC 22P 35/50, grubość warstwy po zagęszczeniu 10·cm, - stary ślad ul. Lutyckiej | m2 | 1866.025 |  |  | 1866.025
Razem PODBUDOWY
5 | D-05.00.00 | NAWIERZCHNIE
5.1 | D-05.03.01 | Nawierzchnia z kostki kamiennej
5.1.1 | D-05.03.01 | Nawierzchnie z kostki kamiennej gr 16cm | m2
|  | kostka 16 cm - Zjazd str. Lewa ul. Homera KR4 | m2 | 85.9 |  |  | 85.9
|  | kostka 16 cm - wyspa ul. Lutycka | m2 | 6.5 |  |  | 6.5
|  | kostka 16 cm - Zjazd ul. Lutycka | m2 | 97 |  |  | 97
|  | kostka 16 cm - Zjazd ul. Szczawnicka | m2 | 8.5 |  |  | 8.5
5.1.2 | D-05.03.01 | Nawierzchnia z kostki kamiennej gr 8cm | m2
|  | Pas kompensacyjny z kostki 8x8 cm - cala inwestycja | m2 | 509.3717 |  |  | 509.3717
|  | Pas kompensacyjny z kostki 8x8 cm - 30 m Podolańska | m2 | 9 |  |  | 9
|  | Nawierzchnia w strefach wypoczynku (ławki) | m2 | 80 |  |  | 80
5.2 | D-05.03.04 | Nawierzchnia ścieralna z betonu cementowego.
5.2.1 | D-05.03.04 | Nawierzchnia ścieralna z betonu cementowego C35/45. Warstwa ścieralna grubości 23 cm | m2
|  | Zatoki autobusowe - ul. Szczawnicka KR4 | m2 | 520 |  |  | 520
|  | Zatoki autobusowe - ul. Podolańska KR4 | m2 | 259 |  |  | 259
5.3 | D-05.03.05a | Nawierzchnia z betonu asfaltowego. Warstwa ścieralna
5.3.1 | D-05.03.05a | Nawierzchnia z betonu asfaltowego. Warstwa ścieralna | m2
|  | ścieżki rowerowe | m2 | 4375.1532 |  |  | 4375.1532
|  | ścieżki rowerowe - Podolańska 30 m | m2 | 75.4 |  |  | 75.4
|  | ciągi pieszo - jezdne. Jednia akcesyjna P1 | m2 | 348 |  |  | 348
5.4 | D-05.03.05b | Nawierzchnia z betonu asfaltowego. Warstwa wiążąca.
5.4.1 | D-05.03.05b | Nawierzchnia z betonu asfaltowego. Warstwa wiążąca. Nawierzchnie z betonu asfaltowego AC 11W gr 4cm | m2
|  | ciągi pieszo - jezdne. Jednia akcesyjna P1 | m2 | 348 |  |  | 348
|  | grubości 4·cm, ścieżki rowerowe | m2 | 4450.5532 |  |  | 4450.5532
5.4.2 | D-05.03.05b | Nawierzchnia z betonu asfaltowego. Warstwa wiążąca. Nawierzchnie z betonu asfaltowego AC 16W gr 6cm | m2
|  | grubości 6·cm - Zjazd str. Lewa ul. Homera KR4 | m2 | 520.347 |  |  | 520.347
|  | grubości 6·cm - ul. Szczawnicka KR4 | m2 | 3583 |  |  | 3583
|  | grubości 6·cm - ul. Podolańska KR4 | m2 | 4284.867 |  |  | 4284.867
|  | grubości 6·cm - ul. Podolańska KR4 - 30 m | m2 | 210.3 |  |  | 210.3
|  | grubości 6·cm - stary ślad ul. Lutyckiej | m2 | 1830.425 |  |  | 1830.425
5.4.3 | D-05.03.05b | Nawierzchnia z betonu asfaltowego. Warstwa wiążąca. Nawierzchnie z betonu asfaltowego AC 16W gr 8cm | m2
|  | grubości 8·cm - ul. Lutycka KR5 | m2 | 7148.4123 |  |  | 7148.4123
5.5 | D-05.03.11 | Frezowanie nawierzchni asfaltowej
5.5.1 | D-05.03.11 | Frezowanie nawierzchni jezdni asfaltowej wraz z kosztem załadunku, wywozu i utylizacji | m2
|  | cała inwestycja | m2 | 14196.9201 |  |  | 14196.9201
5.5.2 | D-05.03.11 | Frezowanie nawierzchni ścieżki rowerowej asfaltowej wraz z kosztem załadunku, wywozu i utylizacji | m2
|  | cała inwestycja | m2 | 4.53 |  |  | 4.53
5.6 | D-05.03.13 | Nawierzchnia z mieszanki SMA
5.6.1 | D-05.03.13 | Nawierzchnia z mieszanki mastyksowo-grysowej (SMA). Warstwa ścieralna SMA 8 PMB 45/80-55, grubości 4·cm | m2
|  | ul. Lutycka KR5 | m2 | 7147.6323 |  |  | 7147.6323
|  | Zjazd str. Lewa ul. Homera KR4 | m2 | 505.838 |  |  | 505.838
|  | ul. Szczawnicka KR4 | m2 | 3583 |  |  | 3583
|  | ul. Podolańska KR4 | m2 | 4279.966 |  |  | 4279.966
|  | ul. Podolańska KR4 - 30 m | m2 | 210.3 |  |  | 210.3
|  | stary ślad ul. Lutyckiej | m2 | 1805.95 |  |  | 1805.95
5.7 | D-05.03.23 | Nawierzchnia z kostki brukowej betonowej
5.7.1 | D-05.03.23 | Nawierzchnia z kostki betonowej na podsypce piaskowej 3 cm | m2
|  | kostka typu behaton - kolor grafitowy 8 cm - ul. Szczawnicka KR4 (miejsca postojowe) | m2 | 127.5 |  |  | 127.5
|  | kostka typu cegiełka - kolor jasnoszary 8cm - zjazdy | m2 | 615 |  |  | 615
Razem NAWIERZCHNIE
6 | D-06.00.00 | ROBOTY WYKOŃCZENIOWE
6.1 | D-06.01.01 | Umocnienie powierzchniowe skarp, rowów i ścieków
6.1.1. | D-06.01.01 | Umocnienie powierzchniowe skarp, rowów i ścieków | m2
|  | Mechaniczne plantowanie terenu, humusowanie gr 15cm z obsianiem mieszanki trawy (skarpy, rowy, tereny płaskie) | m2 | 19996.2977 |  |  | 19996.2977
6.1.2 | D-06.01.01 | Umocnienie skarp betonowymi płytami ażurowymi 60/40/10 na podsypce cementowo piaskowej | m2 | 700
6.1.3 | D-06.01.01 | Palisada drewniana w ciągu rowu | kpl.
|  | Palisada z palików drewnianych FI 10 cm dł. 100cm z 2 warstwami folii polietylowej obsypane gruntem nasypowym gr. 4cm oraz kruszywem 31,5/63mm gr. 10cm | kpl. | 13 |  |  | 13
|  | - ul. Podolańska 30 m | kpl. | 1 |  |  | 1
6.2 | D-06.03.01 | Pobocze utwardzone kruszywem łamanym
6.2.1 | D-06.03.01 | Wykonanie poboczy utwardzonych kruszywem | m2
|  | wykonanie poboczy o grubości 15 cm | m2 | 3749.1743 |  |  | 3749.1743
Razem ROBOTY WYKOŃCZENIOWE
7 | D-07.00.00 | OZNAKOWANIE DRÓG I URZĄDZENIA BEZPIECZEŃSTWA RUCHU
7.1 | D-07.01.01 | Oznakowanie poziome
7.1.1 | D-07.01.01 | Oznakowanie poziome | m2
|  | Wykonanie oznakowania poziomego zgodnie z projektem stałej organizacji ruchu - kolor biały | m2 | 1065.05 |  |  | 1065.05
|  | Wykonanie oznakowania poziomego zgodnie z projektem stałej organizacji ruchu - kolor czerwony | m2 | 146.65 |  |  | 146.65
|  | Wykonanie oznakowania poziomego zgodnie z projektem stałej organizacji ruchu - kolor niebieski | m2 | 64.8 |  |  | 64.8
7.2 | D-07.02.01 | Oznakowanie pionowe
7.2.1 | D-07.02.01 | Oznakowanie pionowe - tarcze znaków | szt. | 146
7.2.2 | D-07.02.01 | Oznakowanie pionowe - słupki znaków | szt. | 107
7.2.3 | D-07.02.01 | Oznakowanie pionowe - słupki U5b +C9 | szt. | 5
7.2.4 | D-07.02.01 | Urządzenia BRD (U-1, U2, U2a, U-3a, U-4b) | szt. | 20
7.2.5 | D-07.02.01 | Urządzenia BRD (U-25) | m | 17
7.2.6 | D-07.02.01 | Montaż licznika rowerowego z pylonem | kpl | 1
7.3 | D-07.05.01 | Bariery ochronne
7.3.1 | D-07.05.01 | Bariery ochronne stalowe | m
|  | H1W3 | m | 86.3 |  |  | 86.3
|  | H2W3 | m | 72.5 |  |  | 72.5
|  | N2W3 | m | 752 |  |  | 752
7.4 | D-07.06.02a | Urządzenia zabezpieczające ruch pieszych
7.4.1 | D-07.06.01 | Ogrodzenie | m
|  | zbiornik | m | 163 |  |  | 163
7.4.2 | D-07.06.01 | Brama | szt
|  | zbiornik | szt | 1 |  |  | 1
7.4.1 | D-07.06.02a | Balustrada z rur stalowych, rozstaw słupków 2,0·m | m
|  | cała inwestycja | m | 740 |  |  | 740
Razem OZNAKOWANIE DRÓG I URZĄDZENIA BEZPIECZEŃSTWA RUCHU
8 | D-08.00.00 | ELEMENTY ULIC
8.1 | D-08.01.01 | Krawężniki betonowe, oporniki betonowe
8.1.1 | D-08.01.01 | Krawężniki betonowe 20x30·cm na podsypce cementowo-piaskowej na ławie betonowej z oporem | m
|  | cała inwestycja | m | 3468 |  |  | 3468
|  | - ul. Podolańska 30 m | m | 60 |  |  | 60
8.1.2 | D-08.01.01 | Krawężniki betonowe najazdowe(+4cm) 15 20x22·cm na podsypce cementowo-piaskowej na ławie betonowej z oporem | m
|  | cała inwestycja | m | 258 |  |  | 258
8.1.3 | D-08.01.01 | Krawężniki betonowe przystankowe (+18 cm) na podsypce cementowo-piaskowej na ławie betonowej z oporem | m
|  | cała inwestycja | m | 140 |  |  | 140
8.1.4 | D-08.01.01 | Opornik betonowy 12x25cm (+0cm) na podsypce cementowo-piaskowej z wypełnieniem spoin zaprawą cementową na ławie betonowej z oporem | m
|  | cała inwestycja | m | 582 |  |  | 582
8.2 | D-08.01.02 | Krawężniki kamienne
8.2.1 | D-08.01.02 | Krawężniki kamienne wystające 20x30·cm na ławie betonowej z oporem | m
|  | cała inwestycja | m | 263 |  |  | 263
8.3 | D-08.02.01a | Chodnik z betonowych płyt brukowych
8.3.1 | D-08.02.01a | Nawierzchnia ścieralna z płyt betonowych 50x50x8 cm | m2
|  | chodniki | m2 | 6713.1699 |  |  | 6713.1699
|  | - ul. Podolańska 30 m | m2 | 135.3 |  |  | 135.3
8.3.2 | D-08.02.01a | Chodniki z płyt betonowych wskaźnikowych 30x30x8·cm na podsypce cementowo-piaskowej (ścieżka kierunkowa) (faktura A1) | m2
|  | cała inwestycja | m2 | 170.3 |  |  | 170.3
8.3.3 | D-08.02.01a | Chodniki z płyt betonowych wskaźnikowych 30x30x8·cm na podsypce cementowo-piaskowej (płytki ostrzegawcze) (faktura B) | m2
|  | cała inwestycja | m2 | 170.2 |  |  | 170.2
8.3.4 | D-08.02.01a | Chodniki z płyt betonowych wskaźnikowych 30x30x8·cm na podsypce cementowo-piaskowej (pole uwagi) (fakturaC1) | m2
|  | cała inwestycja | m2 | 2.2 |  |  | 2.2
8.3.5 | D-08.02.01a | Chodniki z płyt betonowych wskaźnikowych 30x30x8·cm na podsypce cementowo-piaskowej (pole uwagi) (fakturaC2) | m2
|  | cała inwestycja | m2 | 9.8 |  |  | 9.8
8.3.6 | D-08.02.01a | Chodniki z płyt betonowych wskaźnikowych 30x30x8·cm na podsypce cementowo-piaskowej (pole uwagi np. kostka granitowa) (faktura C3) | m2
|  | cała inwestycja | m2 | 32 |  |  | 32
8.3.7 | D-08.02.01a | Chodniki z płyt betonowych wskaźnikowych 30x30x8·cm na podsypce cementowo-piaskowej (faktura C4) | m2
|  | cała inwestycja | m2 | 1.1 |  |  | 1.1
8.4 | D-08.03.01 | Betonowe obrzeża chodnikowe
8.4.1 | D-08.03.01 | Obrzeża betonowe 30x6·cm na podsypce cementowo-piaskowej z wypełnieniem spoin zaprawą cementową na ławie betonowej z oporem | m
|  | cała inwestycja | m | 7553 |  |  | 7553
|  | umocnienie skarp 1:1 | m | 372 |  |  | 372
|  | - ul. Podolańska 30 m | m | 120.5 |  |  | 120.5
8.4.2 | D-08.03.01 | Palisada betonowa 10/80 na ławie betonowej C12/15 15 cm | m | 14
8.5 | D - 08.05.00 | Ścieki
8.5.1 | D - 08.05.01 | Korytko ściekowe muldowe | m
|  | - muldowe 30 cm | m | 181.5 |  |  | 181.5
8.5.1 | D - 08.05.01 | Korytko ściekowe skarpowe | m
|  | - skarpowe 50 cm | m | 10 |  |  | 10
Razem ELEMENTY ULIC
9 | D-09.00.00 | ZIELEŃ DROGOWA
9.1 | D-09.01.01 | Zieleń drogowa
9.1.1 | D-09.01.01 | Nasadzenie łąki kwietnej | m2
|  | Nasadzenie łąki kwietnej | m2 | 1435.15 |  |  | 1435.15
9.1.2 | D-09.01.01 | Wykonanie nasadzeń drzew | szt.
|  | Sadzenie drzew liściastych form naturalnych (gatunki wg projektu) | szt. | 76 |  |  | 76
9.1.3 | D-09.01.01 | Wykonanie nasadzeń krzewów | szt.
|  | Sadzenie krzewów liściastych w rozstawie 4szt./1m² (gatunki wg projektu) | szt. | 44 |  |  | 44
|  | Sadzenie krzewów liściastych w rozstawie 3szt./1m² (gatunki wg projektu) | szt. | 24 |  |  | 24
9.1.4 | D-09.01.01 | Wykonanie nasadzeń pnączy | szt.
|  | Sadzenie pnączy w rozstawie 3szt./1m² (gatunki wg projektu) | szt. | 300 |  |  | 300
9.1.5 | D-09.01.01 | Wykonanie warstwy ze zrębki kory | m2
|  | Pokrycie zrębkami kory o grubości 10cm powierzchni niezadarnionej | m2 | 324 |  |  | 324
9.1.6 | D-09.01.01 | Wykonanie przesadzeń drzew | szt.
|  | Wykonanie przesadzeń drzew | szt. | 3 |  |  | 3
Razem ZIELEŃ DROGOWA
10 | D-10.00.00 | INNE ROBOTY
10.1 | D-10.00.01 | Mała architektura
10.1.1 | D-10.00.01 | Montaż ławki | szt. | 10
10.1.2 | D-10.00.01 | Montaż koszy na śmieci | szt. | 16
10.1.3 | D-10.00.01 | Montaż przysiadników na przystankach szerokości 1m | szt. | 7
10.1.4 | D-10.00.01 | Montaż podpórki dla rowerzystów - konstrukcje wsporcze szerokości 2m | szt. | 7
10.1.5 | D-10.00.01 | Montaż wiat przystankowych wraz z ławkami | szt. | 6
10.2 | D-10.02.01 | Schody
10.2.1 | D-10.02.01 | Wykonanie schodów | kpl
|  | konstrukcje betonowe C25/30 | m3 | 25.5 |  |  | 25.5
|  | zbrojenie stalą | kg | 13244 |  |  | 13244
|  | wykonanie balustrad | kg | 1802.73 |  |  | 1802.73
|  | wykonanie poręczy | kg | 54.08 |  |  | 54.08
|  | zabezpieczenie balustrad i poręczy poprzez malowanie | m2 | 49.38 |  |  | 49.38
|  | elementy oporowe C30/37 | m3 | 73.3 |  |  | 73.3
Razem INNE ROBOTY
Razem WARTOŚĆ ROBOT NETTO

## 3
TER - BRANŻA OBIEKTY INŻYNIERSKIE ZAKRES FINANSOWANY PRZEZ POZNAŃSKIE INWESTYCJE MIEJSKIE
Zakres ZIa Wiadukt drogowy W2 w ciągu ul. Lutyckiej (DK92) oraz kładka pieszo - rowerowa K1 nad linią kolejową nr 354
Lp. | STWiORB | Opis | Jm | Ilość | Cena jedn. | Wartość
1 | 2 | 3 | 4 | 5 | 6 | 7
2 | M.01.00.00 | ROBOTY PRZYGOTOWACZE
| M.01.00.01 | Tyczenie obiektu inżynieryjnego
| M.01.00.01 | Wytyczenie geodezyjne obiektu mostowego i obsługa geodezyjna podczas budowy
|  | Wiadukt drogowy | kpl | 0.9
|  | Kładka pieszo - rowerowa | kpl | 0.9
| M.01.00.04 | Zabezpieczenie urządzeń obcych
| M.01.00.04 | Zabezpieczenie urządzeń, instalacji obcych na czas robót
|  | Wiadukt drogowy | kpl | 1
|  | Kładka pieszo - rowerowa | kpl | 1
3 | M.02.00.00 | ROBOTY ZIEMNE I FUNDAMENTOWANIE
| M.02.01.00 | Wykopy
| M.02.01.01 | Wykopy pod fundamenty w gruncie niespoistym | m3 | 1420.8907
| M.02.01.05 | Ścianki szczelne stalowe L=7.0m | mb | 20.473
| M.02.02.00 | Nasypy
| M.02.02.01 | Zasypywanie wykopów pod ławy fundamentowe | m3 | 912.8697
| M.02.02.02 | Nasypy przy obiekcie wraz z wykonaniem stożków | m3 | 1908.936
| M.02.04.00 | Wzmocnienie gruntu
| M.02.04.08 | Kolumny cementowo-gruntowe (DSM)
|  | Kolumny DSM niezbrojone | mb | 400
|  | Kolumny DSM zbrojone HEB 400 | mb | 230
4 | M.03.00.00 | ZBROJENIE
| M.03.00.01 | Zbrojenie betonu stalą
|  | Zbrojenie przyczółka nr 1 | kg | 38116
|  | Zbrojenie przyczółka nr 2 | kg | 41422
|  | Zbrojenie ustroju nośnego wiaduktu | kg | 0
|  | Zbrojenie ustroju nośnego kładki | kg | 0
|  | Zbrojenie płyt przejściowych | kg | 5485.4
|  | Zbrojenie kap chodnikowych | kg | 0
|  | Kotwy pod latarnię | kg | 23.8
|  | Ciosy podłożyskowe | kg | 291.1
|  | Dozbrojenie w rejonie otworu | kg | 843.2
|  | Zbrojenie płyt betonowych umacniających skarpy i stożki | kg | 1309.5
|  | Zbrojenie podwaliny pod umocnienie stożków | kg | 605
| M.03.00.02 | Wklejanie prętów zbrojeniowych
|  | Klamra do mocowania drabiny | szt. | 10
5 | M.04.00.00 | BETON
| M.04.01.00 | Beton monolityczny
| M.04.01.01 | Beton konstrukcyjny w deskowaniu
|  | Beton konstrukcyjny w deskowaniu - przyczółek nr 1 | m3 | 330
|  | Beton konstrukcyjny w deskowaniu - przyczółek nr 2 | m3 | 332
|  | Beton konstrukcyjny w deskowaniu - ustrój nośny wiaduktu | m3 | 0
|  | Beton konstrukcyjny w deskowaniu - ustrój nośny kładki | m3 | 0
|  | Beton konstrukcyjny w deskowaniu - płyty przejściowe | m3 | 32.4
|  | Beton konstrukcyjny w deskowaniu - kapy chodnikowe | m3 | 0
|  | Beton konstrukcyjny w deskowaniu - ciosy podłożyskowe | m3 | 0.86
|  | Beton konstrukcyjny umocnienia stożków | m3 | 34.92
|  | Beton konstrukcyjny podwaliny pod umocenienie stożków | m3 | 12.1
| M.04.01.02 | Beton niekonstrukcyjny
|  | Beton niekonstrukcyjny - przyczółki | m3 | 30.3538
|  | Beton niekonstrukcyjny - płyty przejściowe | m3 | 16.6
|  | Beton niekonstrukcyjny - kapy chodnikowe | m3 | 0
|  | Beton podbudowy umocnienia stożków | m3 | 14.55
| M.04.03.00 | Zabezpieczenie powierzchniowe betonu
| M.04.03.01 | Zabezpieczenie antykorozyjne betonu
|  | Zabezpieczenie antykorozyjne powierzchni betonowych przyczółka nr 1 | m2 | 83.1875
|  | Zabezpieczenie antykorozyjne powierzchni betonowych przyczółka nr 2 | m2 | 89.2027
|  | Zabezpieczenie antykorozyjne powierzchni betonowych ustroju nośnego wiaduktu | m2 | 269.0032
|  | Zabezpieczenie antykorozyjne powierzchni betonowych ustroju nośnego kładki | m2 | 160.0565
| M.04.03.02 | Zabezpieczenie antygraffiti powierzchni betonowych i kamiennych
|  | Zabezpieczenie antygraffiti powierzchni betonowych przyczółka nr 1 | m2 | 51.0349
|  | Zabezpieczenie antygraffiti powierzchni betonowych przyczółka nr 2 | m2 | 54.8147
6 | M.05.00.00 | KONSTRUKCJE STALOWE
| M.05.00.01 | Konstrukcje stalowe ustrojów nośnych i drugorzędne
|  | Konstrukcja nośna wiaduktu | t | 0
|  | Konstrukcja nośna kładki | t | 0
|  | Blacha mocująca latarnię | kg | 14.1
| M.05.00.02 | Metalizacja
|  | Metalizacja - konstrukcja nośna wiaduktu | m2 | 0
|  | Metalizacja - konstrukcja nośna kładki | m2 | 0
|  | Metalizacja - klamra do mocowania drabiny | m2 | 0.1508
|  | Metalizacja - blacha mocująca latarnię | m2 | 0.204
| M.05.00.04 | Zabezpieczenie antykorozyjne konstrukcji stalowych
|  | Konstrukcja nośna wiaduktu | m2 | 0
|  | Konstrukcja nośna kładki | m2 | 0
|  | Klamra do mocowania drabiny | m2 | 0.1508
|  | Blacha mocująca latarnię | m2 | 0.204
7 | M.08.00.00 | IZOLACJE
| M.08.00.03 | Izolacja powłokowa epoksydowo - bitumiczna
|  | Izolacja konstrukcji ścian i fundamentów oraz skrzydeł | m2 | 1186.5012
| M.08.00.05 | Izolacja z papy zgrzewalnej
|  | Izolacja płyty pomostu wiaduktu (nawierzchnia jezdni - 1 warstwa, kapy chodnikowe i krawężniki - 2 warstwy) | m2 | 0
|  | Izolacja płyt przejściowych wiaduktu | m2 | 107.86
8 | M.09.00.00 | ODWODNIENIE
| M.09.00.01 | Odwodnienie przestrzeni za ścianami obiektów inżynieryjnych
|  | Warstaw odcinająca - geomembrana pozioma | m2 | 386
|  | Drenaż | mb | 53.6
|  | Warstwa drenująco - zabezpieczająca - geokompozyt | m2 | 260
|  | Warstwa filtracyjna | m2 | 64.5
| M.09.00.02 | Sączki i dreny odwadniające izolację
|  | Drenaż poprzeczny i podłużny | mb | 216.8
|  | Sączek | szt. | 9
| M.09.00.03 | Wpusty mostowe
|  | Wpust DN150 | szt. | 8
| M.09.00.04 | Kolektory do odprowadzenia wody z obiektów mostowych
|  | Kolektor DN200 | mb | 77.8
| M.09.00.08 | Ściek przykrawężnikowy
|  | Ściek przykrawężnikowy | mb | 23.058
| M.09.00.09 | Ściek z korytek prefabrykowanych
|  | Ściek przy przyczółku nr 1 | mb | 34
9 | M.10.00.00 | ŁOŻYSKA
| M.10.00.04 | Łożyska garnkowe
|  | Łożysko stałe - wiadukt | szt. | 1
|  | Łożysko jednokierunkowo przesuwne - wiadukt | szt. | 1
|  | Łożysko wielokierunkowo przesuwne - wiadukt | szt. | 4
| M.10.00.05 | Łożyska elastomerowe
|  | Łożysko stałe - kładka | szt. | 1
|  | Łożysko jednokierunkowo przesuwne - kładka | szt. | 1
|  | Łożysko wielokierunkowo przesuwne - kładka | szt. | 2
10 | M.11.00.00 | DYLATACJE
| M.11.00.01 | Urządzenia dylatacyjne modułowe
|  | Przyczółek nr 1 (przesuw ±40mm) | mb | 18.644
|  | Przyczółek nr 2 (przesuw ±40mm) | mb | 18.644
| M.11.00.07 | Dylatacje ścian i płyt dennych / stropowych z profili neoprenowych
|  | System taśm dylatacyjnych (wewnętrzne + zewnętrzne) | mb | 31.1
|  | Wypełnienie dylatacji (styropian 20 mm) | m2 | 59.13
|  | Dylatacje umocnienia stożków | mb | 139
| M.11.00.08 | Szczeliny dylatacyjne w kapach chodnikowych
|  | Dylatacje pozorne | mb | 57.38
| M.12.00.00 | NAWIERZCHNIE I OKŁADZINY
11 | M.12.00.01 | Nawierzchnia z asfaltu twardolanego (asfalt lany)
|  | Nawierzchnia jezdni na obiekcie | m2 | 311.1839
| M.12.00.02 | Nawierzchnia z mieszanki masyksowo - grysowej SMA
|  | Nawierzchnia jezdni na obiekcie | m2 | 311.1839
| M.12.00.03 | Nawierzchnia chodnikowa na powierzchniach betonowych
|  | Nawierzchnia chodnika z żywicy epoksydowo-poliuretanowej | m2 | 207.4852
|  | Nawierzchnia chodnika z żywicy epoksydowo-poliuretanowej - kładka | m2 | 252.1
12 | M.13.00.00 | ELEMENTY ZABEZPIECZAJĄCE I WYPOSAŻENIE
| M.13.01.00 | Elementy zabezpieczające
| M.13.01.02 | Bariery ochronne na obiektach inżynieryjnych
|  | Bariera mostowa H2 | mb | 103.574
| M.13.01.03 | Balustrady i pochwyty naścienne profili stalowych na obiektach mostowych
|  | Balustrada - wiadukt (H = 1100 mm) | mb | 103.9
|  | Balustrada - kładka (H = 1275 mm) | mb | 96.4
| M.13.01.06 | Krawężnik mostowy kamienny
|  | Krawężnik mostowy kamienny na obiekcie | mb | 103.273
| M.13.01.07 | Osłony przed porażeniem prądem
|  | Osłony o wysokości 2,1 m | mb | 40
| M.13.02.00 | Elementy wyposażenia
| M.13.02.01 | Deski gzymsowe z polimerobetonu
|  | Deska gzymsowa na obiekcie | mb | 198.975
| M.13.02.04 | Rury osłonowe dla urządzeń obcych
|  | Rury osłonowe HPDE dla kabli infrastruktury oświetleniowej DN75 | mb | 44.775
|  | Rury osłonowe stalowe dla kolektorów DN 300 | mb | 10.9
|  | Rury osłonowe stalowe DN 200 | mb | 2.2
| M.13.02.06 | Kotwa talerzowa
|  | Kotwa talerzowa | szt. | 0
13 | M.14.00.00 | INNE ROBOTY MOSTOWE
| M.14.00.02 | Schody skarpowe
|  | Schody na skarpie dla obsługi | mb | 21.965
| M.14.00.05 | Punkty pomiarowo - kontrolne na obiektach inżynieryjnych
|  | Punkt pomiarowo - kontrolny | szt. | 26
|  | Punkt referencyjny - wiadukt | szt. | 1
|  | Punkt referencyjny - kładka | szt. | 1
| M.14.00.06 | Próbne obciążenie obiektów mostowych
|  | Próbne obciążenie wiaduktu statyczne i dynamiczne | kpl | 0
|  | Dobór,montaż tłumików wiaduktu wraz z strojeniem i powtórne próbne obciążenie. | kpl | 1
|  | Próbne obciążenie kładki statyczne i dynamiczne | kpl | 0
|  | Dobór,montaż tłumików kładki wraz z strojeniem i powtórne próbne obciążenie obiektu. | kpl | 1
Razem NETTO

## 4
TER - BRANŻA OBIEKTY INŻYNIERSKIE
Zakres ZIa Wiadukt drogowy W3 w ciągu ul. Lutyckiej (DK92) nad ul. Podolańską
Lp. | STWiORB | Opis | Jm | Ilość | Cena jedn. | Wartość
1 | 2 | 3 | 4 | 5 | 6 | 7
2 | M.01.00.00 | ROBOTY PRZYGOTOWACZE
| M.01.00.01 | Tyczenie obiektu inżynieryjnego
| M.01.00.01 | Wytyczenie geodezyjne obiektu mostowego i obsługa geodezyjna podczas budowy
|  | Wiadukt drogowy | kpl | 1
| M.01.00.04 | Zabezpieczenie urządzeń obcych
| M.01.00.04 | Zabezpieczenie urządzeń, instalacji obcych na czas robót
|  | Wiadukt drogowy | kpl | 1
3 | M.02.00.00 | ROBOTY ZIEMNE I FUNDAMENTOWANIE
| M.02.01.00 | Wykopy
| M.02.01.01 | Wykopy pod fundamenty w gruncie niespoistym | m3 | 1298.8
| M.02.02.00 | Nasypy
| M.02.02.01 | Zasypywanie wykopów pod ławy fundamentowe | m3 | 660.688
| M.02.02.02 | Nasypy przy obiekcie wraz z wykonaniem stożków | m3 | 1913.6781
4 | M.03.00.00 | ZBROJENIE
| M.03.00.01 | Zbrojenie betonu stalą
|  | Zbrojenie przyczółka nr 1 | kg | 33372.6
|  | Zbrojenie przyczółka nr 2 | kg | 31444.1
|  | Zbrojenie ustroju nośnego | kg | 25561
|  | Zbrojenie płyt przejściowych | kg | 4907.1
|  | Zbrojenie kap chodnikowych | kg | 5870
|  | Kotwa pod latarnię | kg | 23.8
|  | Ciosy podłożyskowe | kg | 143.9
|  | Dozbrojenie w rejonie otworu | kg | 314.52
|  | Zbrojenie płyt betonowych umacniających skarpy i stożki | kg | 1719
|  | Zbrojenie podwaliny pod umocnienie stożków | kg | 660
| M.03.00.02 | Wklejanie prętów zbrojeniowych
|  | Klamra do mocowania drabiny | szt. | 2
5 | M.04.00.00 | BETON
| M.04.01.00 | Beton monolityczny
| M.04.01.01 | Beton konstrukcyjny w deskowaniu
|  | Beton konstrukcyjny w deskowaniu - przyczółek nr 1 | m3 | 266.4
|  | Beton konstrukcyjny w deskowaniu - przyczółek nr 2 | m3 | 258.7
|  | Beton konstrukcyjny w deskowaniu - ustrój nośny | m3 | 101.5
|  | Beton konstrukcyjny w deskowaniu - płyty przejściowe | m3 | 40.2
|  | Beton konstrukcyjny w deskowaniu - kapy chodnikowe | m3 | 38.33
|  | Beton konstrukcyjny w deskowaniu - ciosy podłożyskowe | m3 | 0.43
|  | Beton konstrukcyjny umocnienia stożków | m3 | 45.84
|  | Beton konstrukcyjny podwaliny pod umocenienie stożków | m3 | 13.2
| M.04.01.02 | Beton niekonstrukcyjny
|  | Beton niekonstrukcyjny - przyczółki | m3 | 21.976
|  | Beton niekonstrukcyjny - płyty przejściowe | m3 | 17.4
|  | Beton niekonstrukcyjny - kapy chodnikowe | m3 | 18.8238
|  | Beton podbudowy umocnienia stożków | m3 | 19.1
| M.04.03.00 | Zabezpieczenie powierzchniowe betonu
| M.04.03.01 | Zabezpieczenie antykorozyjne betonu
|  | Zabezpieczenie antykorozyjne powierzchni betonowych wiaduktu | m2 | 601.503
| M.04.03.02 | Zabezpieczenie antygraffiti powierzchni betonowych i kamiennych
|  | Zabezpieczenie antygraffiti powierzchni betonowych wiaduktu | m2 | 182.7
6 | M.05.00.00 | KONSTRUKCJE STALOWE
| M.05.00.01 | Konstrukcje stalowe ustrojów nośnych i drugorzędne
|  | Konstrukcja nośna wiaduktu | t | 37.34
|  | Blacha mocująca latarnię | kg | 14.1
| M.05.00.02 | Metalizacja
|  | Metalizacja - konstrukcja nośna wiaduktu | m2 | 330.9
|  | Metalizacja - klamra do mocowania drabiny | m2 | 0.1508
|  | Metalizacja - blacha mocująca latarnię | m2 | 0.204
| M.05.00.04 | Zabezpieczenie antykorozyjne konstrukcji stalowych
|  | Konstrukcja nośna wiaduktu | m2 | 330.9
|  | Klamra do mocowania drabiny | m2 | 0.1508
|  | Blacha mocująca latarnię | m2 | 0.204
7 | M.08.00.00 | IZOLACJE
| M.08.00.03 | Izolacja powłokowa epoksydowo - bitumiczna
|  | Izolacja konstrukcji ścian i fundamentów wiaduktu oraz skrzydeł | m2 | 684.4724
| M.08.00.05 | Izolacja z papy zgrzewalnej
|  | Izolacja płyty pomostu wiaduktu (nawierzchnia jezdni - 1 warstwa, kapy chodnikowe i krawężniki - 2 warstwy) | m2 | 375.2386
|  | Izolacja płyt przejściowych | m2 | 117.6
8 | M.09.00.00 | ODWODNIENIE
| M.09.00.01 | Odwodnienie przestrzeni za ścianami obiektów inżynieryjnych
|  | Warstaw odcinająca - geomembrana pozioma | m2 | 231
|  | Drenaż | mb | 58
|  | Warstwa drenująco - zabezpieczająca - geokompozyt | m2 | 172
|  | Warstwa filtracyjna | m2 | 55.1
| M.09.00.02 | Sączki i dreny odwadniające izolację
|  | Drenaż poprzeczny i podłużny | mb | 128.3
|  | Sączek | szt. | 6
| M.09.00.03 | Wpusty mostowe
|  | Wpust DN150 | szt. | 2
| M.09.00.04 | Kolektory do odprowadzenia wody z obiektów mostowych
|  | Kolektor DN200 | mb | 34
9 | M.10.00.00 | ŁOŻYSKA
| M.10.00.04 | Łożyska garnkowe
|  | Łożysko garnkowe stałe | szt. | 1
|  | Łożysko garnkowe jednokierunkowo przesuwne | szt. | 1
|  | Łożysko garnkowe wielokierunkowo przesuwne | szt. | 4
10 | M.11.00.00 | DYLATACJE
| M.11.00.01 | Urządzenia dylatacyjne modułowe
|  | Przyczółek nr 1 (przesuw ±40mm) | mb | 12.4651
|  | Przyczółek nr 2 (przesuw ±40mm) | mb | 12.4651
| M.11.00.07 | Dylatacje ścian i płyt dennych/ stropowych z profili neoprenowych
|  | Dylatacje umocnienia stożków | mb | 166
| M.11.00.08 | Szczeliny dylatacyjne w kapach chodnikowych
|  | Dylatacje pozorne | mb | 48.96
| M.12.00.00 | NAWIERZCHNIE I OKŁADZINY
11 | M.12.00.01 | Nawierzchnia z asfaltu twardolanego (asfalt lany)
|  | Nawierzchnia jezdni na obiekcie | m2 | 161.975
| M.12.00.02 | Nawierzchnia z mieszanki masyksowo - grysowej SMA
|  | Nawierzchnia jezdni na obiekcie | m2 | 161.975
| M.12.00.03 | Nawierzchnia chodnikowa na powierzchniach betonowych
|  | Nawierzchnia chodnika z żywicy epoksydowo-poliuretanowej | m2 | 252.1
12 | M.13.00.00 | ELEMENTY ZABEZPIECZAJĄCE I WYPOSAŻENIE
| M.13.01.00 | Elementy zabezpieczające
| M.13.01.02 | Bariery ochronne na obiektach inżynieryjnych
|  | Bariera mostowa H2 | mb | 83.3
| M.13.01.03 | Balustrady i pochwyty naścienne z profili stalowych na obiektach mostowych
|  | Balustrada (H = 1100 mm) | mb | 83.3
| M.13.01.06 | Krawężnik mostowy kamienny
|  | Krawężnik mostowy kamienny na obiekcie | mb | 82.894
| M.13.02.00 | Elementy wyposażenia
| M.13.02.01 | Deski gzymsowe z polimerobetonu
|  | Deska gzymsowa na obiekcie | mb | 83.3
| M.13.02.04 | Rury osłonowe dla urządzeń obcych
|  | Rury osłonowe HPDE dla kabli infrastruktury oświetleniowej DN75 | mb | 41.7
|  | Rury osłonowe stalowe dla kolektorów DN 300 | mb | 1.5
| M.13.02.06 | Kotwa talerzowa
|  | Kotwa talerzowa | szt. | 105
13 | M.14.00.00 | INNE ROBOTY MOSTOWE
| M.14.00.01 | Umocnienie stożków przyczółków i skarp
|  | Umocnienie stożków przyczółków | m2 | 0
| M.14.00.02 | Schody skarpowe
|  | Schody na skarpie dla obsługi | mb | 22.532
| M.14.00.05 | Punkty pomiarowo - kontrolne na obiektach inżynieryjnych
|  | Punkt pomiarowo - kontrolny | szt. | 14
|  | Punkt referencyjny | szt. | 1
| M.14.00.06 | Próbne obciążenie obiektów mostowych
|  | Próbne obciążenie wiaduktu statyczne i dynamiczne. Dobór,montaż tłumików wraz z strojeniem i powtórne próbne obciążenie obiektu. | kpl | 1
Razem Nettto

## 5
TER - BRANŻA OBIEKTY INŻYNIERSKIE
Zakres ZIa Mury oporowe
Lp. | STWiORB | Opis | Jm | Ilość | Cena jedn. | Wartość
1 | 2 | 3 | 4 | 5 | 6 | 7
2 | M.01.00.00 | ROBOTY PRZYGOTOWACZE
| M.01.00.01 | Tyczenie obiektu inżynieryjnego
| M.01.00.01 | Wytyczenie geodezyjne obiektu inżynierskiego i obsługa geodezyjna podczas budowy
|  | Mury oporowe | kpl | 1
| M.01.00.04 | Zabezpieczenie urządzeń obcych
| M.01.00.04 | Zabezpieczenie urządzeń, instalacji obcych na czas robót
|  | Mury oporowe | kpl | 1
3 | M.02.00.00 | ROBOTY ZIEMNE I FUNDAMENTOWANIE
| M.02.01.00 | Wykopy
| M.02.01.01 | Wykopy pod fundamenty w gruncie niespoistym lub spoistym
M.02.01.02
|  | Mur S1 | m3 | 2560.3224
| M.02.04.00 | Wzmocnienie gruntu
| M.02.04.01 | Wymiana gruntu w wykopie
|  | Mur S1 | m3 | 270.6372
| M.02.04.07 | Ściany oporowe z gruntu zbrojonego okładziną z paneli osłonowych
|  | Ława fundamentowa mur S1 | m3 | 2.625
|  | Okładzina muru mur S1 | m2 | 238.8375
|  | Materiał zasypowy mur S1 | m3 | 2183.5752
| M.02.02.00 | Nasypy
| M.02.02.01 | Zasypywanie wykopów pod ławy fundamentowe
Zasypanie Wykopów oraz przestrzeni za ścianami oporowymi
|  | Mur S1 | m3 | 1127.3098
4 | M.03.00.00 | ZBROJENIE
| M.03.00.01 | Zbrojenie betonu stalą
Mur S1
|  | Gzyms muru oporowego | kg | 2820.5
5 | M.04.00.00 | BETON
| M.04.01.00 | Beton monolityczny
| M.04.01.01 | Beton konstrukcyjny w deskowaniu
Mur S1
|  | Gzyms muru oporowego | m3 | 19.64
| M.04.01.02 | Beton niekonstrukcyjny
Mur S1
|  | Gzyms muru oporowego | m3 | 3.76
| M.04.03.00 | Zabezpieczenie powierzchniowe betonu
| M.04.03.01 | Zabezpieczenie antykorozyjne betonu
Zabezpieczenie antykorozyjne powierzchni betonowych
|  | Prefabrykaty muru oporowego muru S1 | m2 | 115.3
| M.04.03.02 | Zabezpieczenie antygraffiti powierzchni betonowych i kamiennych
Zabezpieczenie antygraffiti powierzchni betonowych murów oporowych
Mur S1
|  | Gzyms muru oporowego | m2 | 79.46
|  | Prefabrykaty muru oporowego | m2 | 115.3
6 | M.08.00.00 | IZOLACJE
| M.08.00.03 | Izolacja powłokowa epoksydowo - bitumiczna
Izolacja konstrukcji stykających się z gruntem
|  | Podwalina muru oporowego S1 | m2 | 32.02
|  | Prefabrykaty i gzyms muru oporowego S1 | m2 | 322.185
| M.08.00.04 | Izolacja powłokowa epoksydowo-poliuretanowa
Izolacja konstrukcji gzymsu
|  | Mur S1 | m2 | 133.47
7 | M.09.00.00 | ODWODNIENIE
| M.09.00.01 | Odwodnienie przestrzeni za ścianami obiektów inżynieryjnych
Mur S1
|  | Drenaż | mb | 67
|  | Warstwa filtracyjna | m2 | 125.76
8 | M.11.00.00 | DYLATACJE
| M.11.00.07 | Dylatacje ścian i płyt dennych
Podwalina muru oporowego
Mur S1
Prefabrykaty betonowe
|  | System dylatacyjny. Wałek rozprężny i masa uszczelniająca | mb | 7
Gzyms muru oporowego
|  | System dylatacyjny. Wałek rozprężny i masa uszczelniająca | mb | 13.5
|  | Płyta wypełniająca | m2 | 2.25
| M.11.00.08 | Szczeliny dylatacyjne w kapach chodnikowych
Mur S1
|  | Dylatacje pozorne w gzymsach | mb | 56.7
| M.13.01.03 | Balustrady i pochwyty naścienne profili stalowych na obiektach
Mur S1
|  | Balustrada H=1400 | mb | 49
9 | M.14.00.00 | INNE ROBOTY MOSTOWE
| M.14.00.05 | Punkty pomiarowo - kontrolne na obiektach inżynieryjnych
|  | Punkt pomiarowo - kontrolny | szt. | 12
|  | Punkt referencyjny | szt. | 2
Razem

## 6
TER - BRANŻA OBIEKTY INŻYNIERSKIE
Zakres ZIa Ekrany przeciwhałasowe
Lp. | STWiORB | Opis | Jm | Ilość | Cena jedn. | Wartość
1 | 2 | 3 | 4 | 5 | 6 | 7
2 | M.01.00.00 | ROBOTY PRZYGOTOWACZE
| M.01.00.01 | Tyczenie obiektu inżynieryjnego
| M.01.00.01 | Wytyczenie geodezyjne obiektu inżynierskiego i obsługa geodezyjna podczas budowy
|  | Ekran przeciwhałasowy | kpl | 1
| M.01.00.04 | Zabezpieczenie urządzeń obcych
| M.01.00.04 | Zabezpieczenie urządzeń, instalacji obcych na czas robót
|  | Ekran przeciwhałasowy | kpl | 1
3 | M.02.00.00 | ROBOTY ZIEMNE I FUNDAMENTOWANIE
| M.02.03.00 | Pale
| M.02.03.01 | Pale fundamentowe wielkośrednicowe wykonywanie w gruncie
|  | Pale fundamentowe średnicy 1,0m i długości 10m | mb | 160
|  | Pale fundamentowe średnicy 0,8m i długości 4m | mb | 160
| M.02.03.04 | Próbne obciążenie pala
|  | Próbne obciążenie pala średnicy 1,0m i długości 10m | szt | 2
|  | Próbne obciążenie pala średnicy 0,8m i długości 4m | szt | 2
4 | M.03.00.00 | ZBROJENIE
| M.03.00.01 | Zbrojenie betonu stalą
|  | Zbrojenie pali fundamnetowych średnicy 1,0m i długości 10m | kg | 7680
|  | Zbrojenie pali fundamnetowych średnicy 0,8m i długości 4m | kg | 6960
|  | Zbrojenie belek podwalinowych | kg | 1704
5 | M.04.00.00 | BETON
| M.04.01.00 | Beton monolityczny
| M.04.01.01 | Beton konstrukcyjny w deskowaniu
|  | Beton pali fundamnetowych średnicy 1,0m i długości 10m | m3 | 125.6
|  | Beton pali fundamnetowych średnicy 0,8m i długości 4m | m3 | 80.48
|  | Beton belek podwalinowych | m3 | 16.62
| M.04.03.02 | Zabezpieczenie antygraffiti powierzchni betonowych i kamiennych
|  | Zabezpieczenie antygraffiti belek podwalinowych | m2 | 276.8
6 | M.05.00.00 | KONSTRUKCJE STALOWE
| M.05.00.01 | Konstrukcje stalowe ustrojów nośnych i drugorzędne
|  | Słupy stalowe HEB200 długości 4,8m | t | 16.5
| M.05.00.02 | Metalizacja
|  | Metalizacja - konstrukcja słupów | m2 | 310
| M.05.00.04 | Zabezpieczenie antykorozyjne konstrukcji stalowych
|  | Konstrukcja słupów | m2 | 310
7 | M.08.00.00 | IZOLACJE
| M.08.00.04 | Izolacja powłokowa epoksydowo - poliuretanowa
|  | Izolacja belek podwalinowych | m2 | 335.12
|  | Izolacja głowicy pali | m2 | 62.8024
8 | M.13.00.00 | ELEMENTY ZABEZPIECZAJĄCE I WYPOSAŻENIE
| M.13.01.00 | Elementy zabezpieczające
| M.13.01.08 | Ekrany przeciwhałasowe z panelami dzwiękochłonnymi typu "zielona ściana"
|  | Panele dźwiękochłonne typu "zielon ściana' | m2 | 682.5
Razem Netto

## 7
TER - BRANŻA SANITARNA
Rozbudowa układu dróg powiatowych (ulice Podolańska, Szczawnicka, Golęcińska, Wojska Polskiego) wraz z likwidacją skrzyżowania jednopoziomowego ul. Podolańskiej z ul. Lutycką w ramach zadania pn.: „Budowa wiaduktów drogowych w ciągu ulicy Lutyckiej i Golęcińskiej w Poznaniu.”
ZAKRES ZIa
Nr | Nr ST | Opis robót | Jm | Ilość | Cena | Wartość
1 | 2 | 3 | 4 | 5 | 6 | 7
1. Kanalizacja deszczowa - TOM V (zakres podstawowy)
1.1. Sieć kanalizacji deszczowej
1 | STWiORB ST 02 | Sieć kanalizacji deszczowej o średnicy 500mm wykonana metodą wykopu otwartego, z zabezpieczeniem wykopu, wykopem, podsypką, obsypką, zasypem, pełną lub częściową wymianą gruntu (w zależności od warunków gruntowych na danym odcinku), drutem sygnalizacyjnym, próbą szczelności, obsługą geodezyjną i inwentaryzacją uzyskaniem zgody na włączenie jej do eksploatacji. | m | 260.14
2 | STWiORB ST 02 | Sieć kanalizacji deszczowej o średnicy 400mm wykonana metodą wykopu otwartego, z zabezpieczeniem wykopu, wykopem, podsypką, obsypką, zasypem, pełną lub częściową wymianą gruntu (w zależności od warunków gruntowych na danym odcinku), drutem sygnalizacyjnym, próbą szczelności, obsługą geodezyjną i inwentaryzacją uzyskaniem zgody na włączenie jej do eksploatacji. | m | 123.04
3 | STWiORB ST 02 | Sieć kanalizacji deszczowej o średnicy 300mm wykonana metodą wykopu otwartego, z zabezpieczeniem wykopu, wykopem, podsypką, obsypką, zasypem, pełną lub częściową wymianą gruntu (w zależności od warunków gruntowych na danym odcinku), drutem sygnalizacyjnym, próbą szczelności, obsługą geodezyjną i inwentaryzacją uzyskaniem zgody na włączenie jej do eksploatacji. | m | 739.54
4 | STWiORB ST 02 | Sieć kanalizacji deszczowej o średnicy 200mm wykonana metodą wykopu otwartego, z zabezpieczeniem wykopu, wykopem, podsypką, obsypką, zasypem, pełną lub częściową wymianą gruntu (w zależności od warunków gruntowych na danym odcinku), drutem sygnalizacyjnym, próbą szczelności, obsługą geodezyjną i inwentaryzacją uzyskaniem zgody na włączenie jej do eksploatacji. | m | 544.26
5 | STWiORB ST 02 | Studnie rewizyjne z kręgów betonowych o średnicy 1000mm i głębokości śr 1,84m w gotowym wykopie | studnia | 47
6 | STWiORB ST 02 | Studnia rewizyjna z kręgów betonowych o średnicy 1200mm i głębokości 4m w gotowym wykopie | studnię | 2
7 | STWiORB ST 02 | Studnia wpadowa - z kręgów betonowych o średnicy 1200mm i głębokości 2,4m w gotowym wykopie | studnię | 3
8 | STWiORB ST 02 | Studnie chłonne z kręgów betonowych o średnicy 2000mm i głębokości 3,82m w gotowym wykopie | studnię | 0
9 | STWiORB ST 02 | Studnie chłonne z kręgów betonowych o średnicy 1500mm i głębokości 2,60m w gotowym wykopie | studnię | 2
10 | STWiORB ST 02 | Studnie chłonne z kręgów betonowych o średnicy 1000mm i głębokości 1,50m w gotowym wykopie | studnię | 8
11 | STWiORB ST 02 | Analogia - Kaskada na kanale 200mm z PCW kanalizacji zewnętrznej jednokielichowe o średnicy zewnętrznej 200mm łączone na wcisk | szt | 2
12 | STWiORB ST 02 | Analogia - Kaskada na kanale 300mm z PCW kanalizacji zewnętrznej jednokielichowe o średnicy zewnętrznej 200mm łączone na wcisk | szt | 5
13 | STWiORB ST 02 | Studzienki ściekowe uliczne betonowe o średnicy 500mm z osadnikiem (wpust przykrawężnikowy) | szt | 117
14 | STWiORB ST 02 | Osadnik wirowy dwukomorowy 3000mm i 2000mm D4 | kpl | 1
15 | STWiORB ST 02 | Osadnik wirowy 3000mm D11 | kpl | 1
16 | STWiORB ST 02 | Separator 3000mm D4 | kpl | 1
17 | STWiORB ST 02 | Separator 2500mm D11 | kpl | 1
18 | STWiORB ST 02 | Kolektory o średnicy 20-40cm - wyloty prefabrykowany | szt | 27
19 | STWiORB ST 02 | Wzmacnianie powierzchni skarp geomembranami sposobem ręcznym | m2 | 124
Sieć kanalizacji deszczowej
1.2. Zbiornik retencyjno filtracyjny
20 | STWiORB ST 01 | Przygotowanie terenu do budowy zbiornika retencyjno-filtracyjnego | kpl | 1
21 | STWiORB ST 02 | Warstwa odsączająca o grubości po zagęszczeniu 10cm w korycie lub na całej szerokości zbiornika zagęszczana mechanicznie (piasek gruby) | m2 | 300
22 | STWiORB ST 02 | Warstwa odsączająca w korycie lub na całej szerokości drogi zagęszczana mechanicznie - za każdy dalszy 1cm ponad 10cm (do całkowitej gr 20cm) | m2 | 300
23 | STWiORB ST 02 | Separacja warstw gruntu geowłókninami układanymi ręcznie | m2 | 300
24 | STWiORB ST 02 | Warstwa odsączająca o grubości po zagęszczeniu 10cm w korycie lub na całej szerokości zbiornika zagęszczana mechanicznie | m2 | 300
25 | STWiORB ST 02 | Umocnienie skarp i dna kanałów płytami prefabrykowanymi | m2 | 600
26 | STWiORB ST 02 | Obudowy betonowych wylotów kolektorów o średnicy 50cm - wyloty prefabrykowany wraz z umocnieniem | szt | 1
27 | STWiORB ST 02 | Podbudowa z gruntu stabilizowanego cementem Rm=2,5-5,0MPa, grubość warstwy po zagęszczeniu - 10cm | m2 | 3
28 | STWiORB ST 02 | Ręczne rozścielenie z transportem taczkami na skarpach o nachyleniu do 1:2 ziemi urodzajnej | m3 | 60
29 | STWiORB ST 02 | Wzmacnianie powierzchni skarp mataprzeciwerozyjna sposobem ręcznym | m2 | 300
30 | STWiORB ST 02 | Warstwa odsączająca o grubości po zagęszczeniu 10cm w korycie lub na całej szerokości zbiornika zagęszczana mechanicznie (piasek średni) | m2 | 300
31 | STWiORB ST 02 | Warstwa odsączająca w korycie lub na całej szerokości drogi zagęszczana mechanicznie - za każdy dalszy 1cm ponad 10cm (do całkowitej gr 30cm) | m2 | 300
32 | STWiORB ST 02 | Zastawka naścienna typu 500 | zastawkę | 1
33 | STWiORB ST 02 | Schody + zjazd technologiczny | kpl | 1
Zbiornik retencyjno filtracyjny
1.3. Przebudowa istniejącej sieci gazowej ś/c dn 125mm
34 | STWiORB ST 05 | Unieczynnienie sieci gazowych o średnicy 125mm z uaktualnieniem mapy. | kpl | 1
35 | STWiORB ST 05 | Sieć gazowa o średnicy 125mm wykonana metodą wykopu otwartego, z zabezpieczeniem wykopu, wykopem, podsypką, obsypką, zasypem, pełną lub częściową wymianą gruntu (w zależności od warunków gruntowych na danym odcinku), drutem sygnalizacyjnym, próbą szczelności, obsługą geodezyjną i inwentaryzacją uzyskaniem zgody na włączenie jej do eksploatacji. | m | 533.93
36 | STWiORB ST 05 | Sieć gazowa o średnicy 125mm wykonana metodą przewiertu sterowanego, z zabezpieczeniem wykopu w miejscach komór, wykopem, podsypką, obsypką, zasypem, pełną lub częściową wymianą gruntu (w zależności od warunków gruntowych na danym odcinku), drutem sygnalizacyjnym, próbą szczelności, obsługą geodezyjną i inwentaryzacją uzyskaniem zgody na włączenie jej do eksploatacji. | m | 28.6
37 | STWiORB ST 05 | Rurociągi z rur polietylenowych (PE,PEHD) o średnicy zewnętrznej 90mm (by pass) | m | 40
38 | STWiORB ST 05 | Przeazotowanie gazociagów | m | 573
Przebudowa istniejącej sieci gazowej ś/c dn 125mm
1.4. Przebudowa istniejącej sieci cieplnej dn 125/225mm
39 | STWiORB ST 04 | Unieczynnienie sieci cieplnej o średnicy 125mm z uaktualnieniem mapy. | kpl | 1
40 | STWiORB ST 04 | Sieć gazowa o średnicy 125/225mm wykonana metodą wykopu otwartego, z zabezpieczeniem wykopu, wykopem, podsypką, obsypką, zasypem, pełną lub częściową wymianą gruntu (w zależności od warunków gruntowych na danym odcinku), drutem sygnalizacyjnym, próbą szczelności, obsługą geodezyjną i inwentaryzacją uzyskaniem zgody na włączenie jej do eksploatacji. | m | 40.8
41 | STWiORB ST 04 | Sieć gazowa o średnicy 125/225mm wykonana metodą przewiertu sterowanego, z zabezpieczeniem wykopu w miejscach komór, wykopem, podsypką, obsypką, zasypem, pełną lub częściową wymianą gruntu (w zależności od warunków gruntowych na danym odcinku), drutem sygnalizacyjnym, próbą szczelności, obsługą geodezyjną i inwentaryzacją uzyskaniem zgody na włączenie jej do eksploatacji. | m | 188
Przebudowa istniejącej sieci cieplnej dn 125/225mm
1.5. Przebudowa hydrantów
42 | STWiORB ST 01 | Przebudowa hydrantów | kpl | 4
Przebudowa hydrantów
1.6. Regulacja wysokościowa
43 | STWiORB ST 02 | Regulacja pionowa studzienek dla włazów kanałowych (istniejących) | kpl | 37
44 | STWiORB ST 01 | Regulacja pionowa studzienek dla zaworów wodociągowych i kanalizacyjnych (istniejących) | kpl | 6
1.7. Pozostałe roboty i opłaty
45 | STWiORB ST 00 | Obsługa geodezyjna, badanie wskaźnika zagęszczenia | kpl | 1
46 | STWiORB ST 00 | Organizacja placu budowy | kpl | 1
Pozostałe roboty i opłaty
Kanalizacja deszczowa - TOM V (zakres podstawowy)
Razem wartość robót

## 8
TER - BRANŻA ELEKTROENERGETYCZNA
ROZBUDOWA SKRZYŻOWANIA UL. KOSZALIŃSKIEJ (DROGA POWIATOWA) Z UL. LITERACKĄ (DROGA GMINNA) W RAMACH ZADANIA PN. "BUDOWA WIADUKTÓW DROGOWYCH W CIĄGU ULICY LUTYCKIEJ I GOLĘCIŃSKIEJ W POZNANIU"
ZAKRES ZIa
Numer pozycji rozliczeniowej | Pozycja przedmiaru | Numer STWiORB | Nazwa i opis pozycji przedmiaru | Jednostka miary | Ilość | Cena jednostkowa | Wartość robót
1 | 2 | 3 | 4 | 5 | 6 | 7 | 8
Tom VI.1 Budowa i przebudowa oświetlenia ulicznego
Demontaże wł. Enea Oświetlenie - obszar SO-253 - ul. Wojska Polskiego i Podolańska
1. | 1. | D-07.07.01 | Demontaż słupów oświetleniowych stalowych wraz z wysięgnikiem i oprawą oświetleniową oraz wszelkimi robotami ziemnymi, wywozem gruzu, likwidowanych materiałów | kpl | 8
2. | 2. | D-07.07.01 | Demontaż przewodów nieizolowanych nN o przekroju do 95mm2 z przeznaczeniem na złom - przewód napowietrzny oświetleniowy typu AL. 3x25mm2 | km | 0.265
Demontaże wł. Enea Oświetlenie - obszar SO-110 - ul. Szczawnicka
3. |  | D-07.07.01 | Demontaż słupów oświetleniowych stalowych wraz z wysięgnikiem pojedynczym i oprawą oświetleniową oraz wszelkimi robotami ziemnymi, wywozem gruzu, likwidowanych materiałów | kpl | 15
4. |  | D-07.07.01 | Demontaż słupów oświetleniowych stalowych wraz z wysięgnikiem podwójnym i oprawami oświetleniowymi oraz wszelkimi robotami ziemnymi, wywozem gruzu, likwidowanych materiałów | kpl | 2
5. |  | D-07.07.01 | Demontaż kabli oświetleniowych typu YAKY 4x35mm2 wraz z robotami ziemnymi | m | 546
6. |  | D-07.07.01 | Demontaż szafy oświetlenia ulicznego SO-110 wraz wszelkimi robotami ziemnymi | kpl | 1
Demontaże wł. PKP PLK S.A - przejazd kolejowo-drogowy kat. B w km 2+151 linii kolejowej nr 354
7. |  | D-07.07.01 | Demontaż słupów oświetleniowych stalowych wraz z wysięgnikiem pojedynczym i oprawą oświetleniową oraz wszelkimi robotami ziemnymi, wywozem gruzu, likwidowanych materiałów | kpl | 2
8. |  | D-07.07.01 | Demontaż kabli oświetleniowych typu YAKY 4x35mm2 wraz z robotami ziemnymi | m | 55
Budowa oświetlenia ulicznego - SO-1 wł. ZDM Poznań
Roboty kablowe
9. |  | D-07.07.01 | Budowa linii oświetleniowej wykonanej kablem typu YAKY 4x35mm2 wraz z wszelkimi robotami ziemnymi, układaniem kabli w wykopie, wciąganiem kabli w słupy latarń, w rury osłonowe z uszelnieniem, wywozem nadmiaru ziemi i kosztami utylizacji | m | 1085
10. |  | D-07.07.01 | Układanie rur ochronnych w gotowych wykopach - rury typu RHDPEk-F 75mm | m | 866
11. |  | D-07.07.01 | Układanie rur ochronnych w gotowych wykopach - rury typu RHDPEp 110/6,3mm | m | 79
Montaż słupów oświetleniowych / szafy oświetleniowej
12. |  | D-07.07.01 | Dostawa, montaż i stawianie słupów oświetleniowych stalowych, ocynkowanych, stożkowych o wys. 8m wkopywanych w grunt, gr. min. 3 mm, wyposażony w podwójne wnęki słupowe, wraz z wysięgnikiem pojedynczym 1,5m/5stopni (łukowy mały) z oprawą LED o mocy 42W, wciąganiem, podłączeniem przewodów kabelkowych typu YDYżo 3x2,5mm2 i sygnalizacyjnych oraz instalacją konfiguracją i montażem sterownika dla systemu Dali | kpl | 3
13. |  | D-07.07.01 | Dostawa, montaż i stawianie słupów oświetleniowych stalowych, ocynkowanych, stożkowych o wys. 7m wkopywanych w grunt, gr. min. 3 mm, wyposażony w podwójne wnęki słupowe, wraz z wysięgnikiem pojedynczym 1,5m/5stopni (łukowy mały) z oprawą LED o mocy 35,4W, wciąganiem, podłączeniem przewodów kabelkowych typu YDYżo 3x2,5mm2 i sygnalizacyjnych oraz instalacją konfiguracją i montażem sterownika dla systemu Dali | kpl | 3
14. |  | D-07.07.01 | Dostawa, montaż i stawianie słupów oświetleniowych stalowych, ocynkowanych, stożkowych o wys. 6m posadowiony w gruncie, grubość min 3 mm, wyposażony w podwójne wnęki słupowe wraz z wysięgnikiem pojedynczym 1m/10stopni z oprawą asymetryczną LED o mocy 65W, wciąganiem, podłączeniem przewodów kabelkowych typu YDYżo 3x2,5mm2 i sygnalizacyjnych oraz instalacja konfiguracją i montażem sterownika dla systemu Dali | kpl | 2
15. |  | D-07.07.01 | Dostawa, montaż i stawianie słupów oświetleniowych stalowych, ocynkowanych, stożkowych o wys. 6m posadowiony w gruncie, grubość min 3 mm, wyposażony w podwójne wnęki słupowe wraz z oprawą LED o mocy 12,1W, wciąganiem, podłączeniem przewodów kabelkowych typu YDYżo 3x2,5mm2 i sygnalizacyjnych oraz instalacja konfiguracją i montażem sterownika dla systemu Dali | kpl | 19
16. |  | D-07.07.01 | Wizualizacja w systemie SZOU w ZDM w Poznaniu | kpl | 1
17. |  | D-07.07.01 | Uziomy ze stali profilowanej miedziowane o długości 6 m (metoda wykonania udarowa) - grunt kat.III | szt. | 8
Badania i pomiary elektryczne
18. |  | D-07.07.01 | Sprawdzenie i pomiar obwodu elektrycznego, pomiary instalacji uziemiające oraz badania linii kablowej 4-żyłowej | kpl | 1
Budowa oświetlenia ulicznego - SO-2 wł. ZDM Poznań
Zasilanie SO-2
19. |  | D-07.07.01 | Budowa linii zasilającej wykonanej kablem typu YAKY 4x35mm2 wraz z wszelkimi robotami ziemnymi, układaniem kabli w wykopie, wywozem nadmiaru ziemi i kosztami utylizacji | m | 78
Roboty kablowe
20. |  | D-07.07.01 | Budowa linii oświetleniowej wykonanej kablem typu YAKY 4x35mm2 wraz z wszelkimi robotami ziemnymi, układaniem kabli w wykopie, wciąganiem kabli w słupy latarń, w rury osłonowe z uszelnieniem, wywozem nadmiaru ziemi i kosztami utylizacji | m | 3651
21. |  | D-07.07.01 | Budowa linii oświetleniowej wykonanej kablem typu YAKY 4x35mm2 na obiekcie mostowym wraz z z ułożeniem rur typu HDPE 50 na obiekcie, wciąganiem kabli oświetleniowych i przewodu Lgy 1x16mm2 w rury osłonowe, podłączeniem | m | 179
22. |  | D-07.07.01 | Układanie bednarki w rowach kablowych - bednaraka typu FeZn 25x4mm | m | 4248
23. |  | D-07.07.01 | Układanie rur ochronnych w gotowych wykopach - rury typu RHDPEk-F 75mm | m | 2528
24. |  | D-07.07.01 | Układanie rur ochronnych w gotowych wykopach - rury typu RHDPEp 110/6,3mm | m | 713
Montaż słupów oświetleniowych / szafy oświetleniowej
25. |  | D-07.07.01 | Dostawa i montaż szafy oświetleniowej SO-2 wolnostojąca, w obudowie termoutwardzalnej na fundamencie prefabrykowanym i stopniu szczelności min. IP54 wraz z kompletnym wyposażeniem wg schematu | kpl | 1
26. |  | D-07.07.01 | Dostawa, montaż i stawianie słupów oświetleniowych stalowych, ocynkowanych, stożkowych o wys. 8m wkopywanych w grunt, gr. min. 3 mm, wyposażony w podwójne wnęki słupowe, wraz z wysięgnikiem pojedynczym 1,5m/5stopni (łukowy mały) z oprawą LED o mocy 42W, wciąganiem, podłączeniem przewodów kabelkowych typu YDYżo 3x2,5mm2 i sygnalizacyjnych oraz instalacją konfiguracją i montażem sterownika dla systemu Dali | kpl | 22
27. |  | D-07.07.01 | Dostawa, montaż i stawianie słupów oświetleniowych stalowych, ocynkowanych, stożkowych o wys. 8m wkopywanych w grunt, gr. min. 3 mm, wyposażony w podwójne wnęki słupowe, wraz z wysięgnikiem pojedynczym 1,5m/10stopni (łukowy mały) z oprawą LED o mocy 56,5W, wciąganiem, podłączeniem przewodów kabelkowych typu YDYżo 3x2,5mm2 i sygnalizacyjnych oraz instalacją konfiguracją i montażem sterownika dla systemu Dali | kpl | 9
28. |  | D-07.07.01 | Dostawa, montaż i stawianie słupów oświetleniowych stalowych, ocynkowanych, stożkowych o wys. 8m wkopywanych w grunt, gr. min. 3 mm, wyposażony w podwójne wnęki słupowe, wraz z wysięgnikiem pojedynczym 1,5m/10stopni (łukowy mały) z oprawą LED o mocy 86W, wciąganiem, podłączeniem przewodów kabelkowych typu YDYżo 3x2,5mm2 i sygnalizacyjnych oraz instalacją konfiguracją i montażem sterownika dla systemu Dali | kpl | 9
29. |  | D-07.07.01 | Dostawa, montaż i stawianie słupów oświetleniowych stalowych, ocynkowanych, stożkowych o wys. 8m z fundamentem prefabrykowanym, gr. min. 3 mm, wyposażony w podwójne wnęki słupowe, wraz z wysięgnikiem pojedynczym 2,5m/10stopni (łukowy mały) z oprawą LED o mocy 56,5W, wciąganiem, podłączeniem przewodów kabelkowych typu YDYżo 3x2,5mm2 i sygnalizacyjnych oraz instalacją konfiguracją i montażem sterownika dla systemu Dali | kpl | 1
30. |  | D-07.07.01 | Dostawa, montaż i stawianie słupów oświetleniowych stalowych, ocynkowanych, stożkowych o wys. 8m wkopywanych w grunt, gr. min. 3 mm, z uchwytem bocznym (wysięgnikiem 1m/10stop) na wys. 6m pod oprawę asymetryczną, wyposażony w podwójne wnęki słupowe, wraz z wysięgnikiem pojedynczym 1,5m/5stopni (łukowy mały) z opawą LED o mocy 42W oraz oprawą asymetryczną LED o mocy 65W, wciągnaniem, podłączeniem przewodów kabelkowych typu YDYżo 3x2,5mm2 i sygnalizacyjnych oraz instalacja konfiguracją i montażem sterownika dla systemu Dali | kpl | 7
31. |  | D-07.07.01 | Dostawa, montaż i stawianie słupów oświetleniowych stalowych, ocynkowanych, stożkowych o wys. 8m montaż na obiekcie, gr. min. 3 mm, wyposażony w podwójne wnęki słupowe, wraz z wysięgnikiem pojedynczym 1,5m/10stopni (łukowy mały) z oprawą LED o mocy 56,5W, wciąganiem, podłączeniem przewodów kabelkowych typu YDYżo 3x2,5mm2 i sygnalizacyjnych oraz instalacją konfiguracją i montażem sterownika dla systemu Dali | kpl | 1
32. |  | D-07.07.01 | Dostawa, montaż i stawianie słupów oświetleniowych stalowych, ocynkowanych, stożkowych o wys. 8m montaż na obiekcie, gr. min. 3 mm, wyposażony w podwójne wnęki słupowe, wraz z wysięgnikiem podwójnym 1,5m/10stopni (łukowy mały) z oprawą LED o mocy 56,5W i LED o mocy 12,1W, wciąganiem, podłączeniem przewodów kabelkowych typu YDYżo 3x2,5mm2 i sygnalizacyjnych oraz instalacją konfiguracją i montażem sterownika dla systemu Dali | kpl | 1
33. |  | D-07.07.01 | Dostawa, montaż i stawianie słupów oświetleniowych stalowych, ocynkowanych, stożkowych o wys. 7m wkopywanych w grunt, gr. min. 3 mm, wyposażony w podwójne wnęki słupowe, wraz z wysięgnikiem pojedynczym 1,5m/5stopni (łukowy mały) z oprawą LED o mocy 35,4W, wciąganiem, podłączeniem przewodów kabelkowych typu YDYżo 3x2,5mm2 i sygnalizacyjnych oraz instalacją konfiguracją i montażem sterownika dla systemu Dali | kpl | 10
34. |  | D-07.07.01 | Dostawa, montaż i stawianie słupów oświetleniowych stalowych, ocynkowanych, stożkowych o wys. 8m wkopywanych w grunt, gr. min. 3 mm, wyposażony w podwójne wnęki słupowe, wraz z wysięgnikiem podwójnym 1,5m/10stopni (łukowy mały) z oprawą LED o mocy 56,5W i LED o mocy 12,1W, wciąganiem, podłączeniem przewodów kabelkowych typu YDYżo 3x2,5mm2 i sygnalizacyjnych oraz instalacją konfiguracją i montażem sterownika dla systemu Dali | kpl | 2
35. |  | D-07.07.01 | Dostawa, montaż i stawianie słupów oświetleniowych stalowych, ocynkowanych, stożkowych o wys. 6m posadowiony w gruncie, grubość min 3 mm, wyposażony w podwójne wnęki słupowe wraz z wysięgnikiem pojedynczym 1m/10stopni z oprawą asymetryczną LED o mocy 65W, wciąganiem, podłączeniem przewodów kabelkowych typu YDYżo 3x2,5mm2 i sygnalizacyjnych oraz instalacja konfiguracją i montażem sterownika dla systemu Dali | kpl | 7
36. |  | D-07.07.01 | Dostawa, montaż i stawianie słupów oświetleniowych stalowych, ocynkowanych, stożkowych o wys. 6m posadowiony w gruncie, grubość min 3 mm, wyposażony w podwójne wnęki słupowe wraz z oprawą LED o mocy 12,1W, wciąganiem, podłączeniem przewodów kabelkowych typu YDYżo 3x2,5mm2 i sygnalizacyjnych oraz instalacja konfiguracją i montażem sterownika dla systemu Dali | kpl | 3
37. |  | D-07.07.01 | Dostawa i montaż na słupach sygnalizacyjno-oświetleniowych (konstrukcja słupa oraz uchwytu bocznego wysięgnik 1m/10stopni wg. Tomu VI.3) wysięgników pojedynczych 1,5m/10stopni z oprawą LED o mocy 42W i oprawą asymetryczną LED o mocy 65W, wciąganiem, podłączeniem przewodów kablekowych typu YDYżo 3x2,5mm2 i sygnalizacyjnych oraz instalacja konfiguracją i montażem sterownika dla systemu Dali | kpl | 2
38. |  | D-07.07.01 | Dostawa i montaż na słupach sygnalizacyjno-oświetleniowych (konstrukcja słupa oraz uchwytu bocznego wysięgnik 1m/10stopni wg. Tomu VI.3) wysięgników pojedynczych 1,5m/10stopni z oprawą LED o mocy 86W i oprawą asymetryczną LED o mocy 65W, wciąganiem, podłączeniem przewodów kablekowych typu YDYżo 3x2,5mm2 i sygnalizacyjnych oraz instalacja konfiguracją i montażem sterownika dla systemu Dali | kpl | 1
39. |  | D-07.07.01 | Dostawa i montaż na słupach sygnalizacyjno-oświetleniowych (konstrukcja słupa wg. Tomu VI.3)wysięgników pojedynczych 1m/10stopni wraz z oprawą asymetryczną LED o mocy 65W, wciąganiem, podłączeniem przewodów kabelkowych typu YDYżo 3x2,5mm2 i sygnalizacyjnych oraz instalacja konfiguracją i montażem sterownika dla systemu Dali | kpl | 1
40. |  | D-07.07.01 | Wizualizacja w systemie SZOU w ZDM w Poznaniu | kpl | 1
41. |  | D-07.07.01 | Uziomy ze stali profilowanej miedziowane o długości 6 m (metoda wykonania udarowa) - grunt kat.III | szt. | 38
Badania i pomiary elektryczne
42. |  | D-07.07.01 | Sprawdzenie i pomiar obwodu elektrycznego, pomiary instalacji uziemiające oraz badania linii kablowej 4-żyłowej | kpl | 1
Budowa oświetlenia ulicznego - SO-110 wł. Enea
Roboty kablowe
43. |  | D-07.07.01 | Dostawa i montaż szafy oświetleniowej SO-2 wolnostojąca, w obudowie termoutwardzalnej na fundamencie prefabrykowanym i stopniu szczelności min. IP54 wraz z kompletnym wyposażeniem wg schematu | kpl | 1
44. |  | D-07.07.01 | Budowa linii oświetleniowej wykonanej kablem typu YAKY 4x35mm2 wraz z wszelkimi robotami ziemnymi, układaniem kabli w wykopie, wciąganiem kabli w słupy latarń, w rury osłonowe z uszelnieniem, wywozem nadmiaru ziemi i kosztami utylizacji | m | 8
45. |  | D-07.07.01 | Układanie rur ochronnych w gotowych wykopach - rury typu RHDPEk-F 75mm | m | 4
16. |  | D-07.07.01 | Badanie linii kablowej nN - kabel 4-żyłowy | odc. | 1
Przyłącze elektroenergetyczne
Zasilanie infrastruktury przystankowej
47. |  | D-07.07.01 | Dostawa i montaż złącza kablowego w obudowie termoutwardzalnej o wym. 400x880mm wraz z kompletnym wyposażeniem wraz z wszelkimi robotami ziemnymi | kpl | 3
48. |  | D-07.07.01 | Dostawa i montaż systemu informacji pasażerskiej | kpl | 6
49. |  | D-07.07.01 | Budowa studni kablowych prefabrykowanych rozdzielczych SK-1 wraz z wszelkimi robotami ziemnymi | stud. | 4
50. |  | D-07.07.01 | Budowa kanalizacji kablowej pierwotnej z rur typu RHDPE 75 wraz z wszelkimi robotami ziemnymi | m | 111
51. |  | D-07.07.01 | Budowa kanalizacji kablowej pierwotnej z rur typu RHDPEp 110/6,3 wraz z wszelkimi robotami ziemnymi | m | 99
52. |  | D-07.07.01 | Układanie / wciąganie kabla do kanalizacji kablowej - kabel typu YKYżo 3x2,5mm2 [zasilanie TIP] | m | 184
53. |  | D-07.07.01 | Budowa kabla zasilającego typu YKYżo 5x25mm2 wraz z wszelkimi robotami ziemymi, układaniem kabli w wykopie, wciąganiem kabli, wywozem nadmiaru ziemi i kosztami utylizacji | m | 290
54. |  | D-07.07.01 | Budowa kabla zasilającego typu YKY 4x10mm2 wraz z wszelkimi robotami ziemymi, układaniem kabli w wykopie, wciąganiem kabli, wywozem nadmiaru ziemi i kosztami utylizacji | m | 12
55. |  | D-07.07.01 | Budowa kabla zasilającego typu YKY 4x6mm2 wraz z wszelkimi robotami ziemymi, układaniem kabli w wykopie, wciąganiem kabli, wywozem nadmiaru ziemi i kosztami utylizacji | m | 33
56. |  | D-07.07.01 | Układanie rur ochronnych w gotowych wykopach - rury typu RHDPEk-F 50mm | m | 45
Zasilanie szaf telekomunikacyjnych
57. |  | D-07.07.01 | Budowa kabla zasilającego typu YKYżo 3x16mm2 wraz z wszelkimi robotami ziemymi, układaniem kabli w wykopie, wciąganiem kabli, wywozem nadmiaru ziemi i kosztami utylizacji | m | 100
58. |  | D-07.07.01 | Budowa kabla zasilającego typu YKYżo 3x2,5m2 wraz z wszelkimi robotami ziemymi, układaniem kabli w wykopie, wciąganiem kabli, wywozem nadmiaru ziemi i kosztami utylizacji | m | 51
59. |  | D-07.07.01 | Układanie rur ochronnych w gotowych wykopach - rury typu RHDPEk-F 50mm | m | 87
60. |  | D-07.07.01 | Układanie rur ochronnych w gotowych wykopach - rury typu RHDPEp 110/6,3mm | m | 32
Budowa i przebudowa oświetlenia uliczego RAZEM:
Tom VI.2 Przebudowa sieci elektroenergetycznych nN i SN
Przebudowa sieci elektroenergetycznych nN
Demontaże
Kolizja nN-01. Linia napowietrzna nN wzdłuż ul. Szczawnickiej
61. |  | D-01.03.01A | Demontaż słupów żelbetowych z wysięgnikami rurowymi oraz oprawami oświetleniowymi wraz z wszelkimi robotami ziemnymi | kpl | 1
62. |  | D-01.03.01A | Demontaż przewodów izolowanych linii napowietrznej typu AsXSn wraz z wywozem materiału z demontażu | km | 0.02
Kolizja nN-02. Linia kablowa nN relacji l.n. ul. Szczawnicka - MST-272 (ul. Szczawnicka km 0+415)
63. |  | D-01.03.02A | Demontaż linii kablowej niskiego napięcia typu YAKY 4x120mm2 wraz z wszelkimi robotami ziemnymi | m | 12
Kolizja nN-03. Linia kablowa nN relacji l.n. ul. Podolańska - ZK-1 dz. nr 5/1 (ul. Lutycka km 0+390)
64. |  | D-01.03.02A | Demontaż linii kablowej niskiego napięcia typu YAKY 4x35mm2 wraz z wszelkimi robotami ziemnymi | m | 92
Kolizja nN-04 Linia kablowa nN relacji l.n. ul. Podolańska - ZK1-1P przejazd PKP (ul. Lutycka km 0+288)
65. |  | D-01.03.01A | Demontaż słupów niskiego napięcia o dł. 7m ze szczudłami drewnianymi wraz z wszelkimi robotami ziemnymi (bliźniacze) | kpl | 1
66. |  | D-01.03.01A | Demontaż słupów niskiego napięcia o dł. 7m ze szczudłami drewnianymi wraz z wszelkimi robotami ziemnymi (pojedyncze) | kpl | 1
67. |  | D-01.03.02A | Demontaż linii kablowej niskiego napięcia typu NAYY-J 4x35mm2 wraz z wszelkimi robotami ziemnymi | m | 23
68. |  | D-01.03.01A | Demontaż przewodów nieizolowanych nN o przekroju do 95mm2 z przeznaczeniem na złom - przewód napowietrzny oświetleniowy typu AL. 4x50+1x25mm2 | km | 0.029
Kolizja nN-08 Linia napowietrzna nN typu AsXSn 4x70 mm2 relacji ul. Lutycka - ul. Podolańska - WP pkt. 22
69. |  | D-01.03.01A | Demontaż słupów niskiego napięcia o dł. 7m ze szczudłami drewnianymi wraz z wszelkimi robotami ziemnymi (bliźniacze) | kpl | 2
70. |  | D-01.03.01A | Demontaż przewodów izolowanych linii napowietrznej typu AsXSn wraz z wywozem materiału z demontażu | km | 0.044
Kolizja nN-5 wł. obca. Linia napowietrzna oświetleniowa nN ul. Szczawnicka dz. nr 6/3 oraz 6/4
71. |  | D-01.03.01A | Demontaż słupów żelbetowych wraz z wszelkimi robotami ziemnymi (pojedyncze) | kpl | 1
72. |  | D-01.03.01A | Demontaż słupów żelbetowych wraz z wszelkimi robotami ziemnymi (bliźniacze) | kpl | 1
73. |  | D-01.03.01A | Demontaż przewodów nieizolowanych nN o przekroju do 95mm2 z przeznaczeniem na złom - przewód napowietrzny oświetleniowy typu AL. 2x25mm2 | km | 0.085
Kolizja nN-6 wł. obca. Linia kablowa nN ul. Wojska Polskiego dz. nr 4/2
74. |  | D-01.03.02A | Demontaż linii kablowej niskiego napięcia wraz z wszelkimi robotami ziemnymi | m | 97
Kolizja nN-7 wł. obca. Linia kablowa nN ul. Szczawnicka
75. |  | D-01.03.02A | Demontaż linii kablowej niskiego napięcia wraz z wszelkimi robotami ziemnymi | m | 61
Kolizja nN-8 wł. obca. Linia kablowa nN ul. Podolańska
76. |  | D-01.03.02A | Demontaż linii kablowej niskiego napięcia wraz z wszelkimi robotami ziemnymi | m | 337
Roboty montażowe
Kolizja nN-1 Linia napowietrzna nN wzdłuż ul. Szczawnickiej
77. |  | D-01.03.01A | Dostawa, stawianie i montaż słupa wirowanego jednożerdziowego z ustojem prefabrykowanym typu K-10,5/10 wraz z osprzętem słupowym, uziemieniem, badaniami i pomiarami oraz wszelkimi robotami ziemnymi | kpl | 1
78. |  | D-01.03.01A | Przewieszenie istniejących przewodów izolowanych linii napowietrznej nN typu AsXSN wraz z montażem osprzętu do zamocowania przewodów | km | 0.023
Kolizja nN-02 Linia kablowa nN relacji l.n. ul. Szczawnicka - MST-272 (ul. Szczawnicka km 0+415)
79. |  | D-01.03.02A | Budowa linii kablowej niskiego napięcia wykonanej kablem typu NAY2Y-J 4x150 mm2 wraz z wszelkimi robotami ziemnymi, ułożeniem kabli w wykopie, wciągnięciem kabli w rury osłonowe z uszczelnieniem, wywozem nadmiaru ziemi i kosztami utylizacji | m | 35
80. |  | D-01.03.02A | Układanie rur ochronnych w gotowych wykopach - rury typu RHDPEp 110/6,3mm | m | 12
81. |  | D-01.03.02A | Montaż w rowach muf przelotowych z rur termokurczliwych na kablach wielożyłowych z żyłami Al o przekroju do 240 mm2 na napięcie do 1 kV o izolacji i powłoce z tworzyw sztucznych | kpl | 1
82. |  | D-01.03.02A | Badanie linii kablowej NN - kabel 4-żyłowy | odc. | 1
Kolizja nN-03 Linia kablowa nN relacji l.n. ul. Podolańska - ZK-1 dz. nr 5/1 (ul. Lutycka km 0+390)
83. |  | D-01.03.02A | Budowa linii kablowej niskiego napięcia wykonanej kablem typu NAYY-J 4x35 mm2 wraz z wszelkimi robotami ziemnymi, ułożeniem kabli w wykopie, wciągnięciem kabli w rury osłonowe z uszczelnieniem, wywozem nadmiaru ziemi i kosztami utylizacji | m | 104
84. |  | D-01.03.02A | Układanie rur ochronnych w gotowych wykopach - rury typu RHDPEp 110/6,3mm | m | 31
85. |  | D-01.03.02A | Układanie rur ochronnych w gotowych wykopach - rury typu RHDPEk-F 110mm | m | 3
86. |  | D-01.03.02B | Wykonanie przewiertów sterowanych z rury typu 2x RHDPEp Ø110/6,3 wraz z wszelkimi robotami ziemnymi, mobilizacją sprzętu | m | 46
87. |  | D-01.03.02A | Montaż w rowach muf przelotowych z rur termokurczliwych na kablach wielożyłowych z żyłami Al o przekroju do 240 mm2 na napięcie do 1 kV o izolacji i powłoce z tworzyw sztucznych | kpl | 2
88. |  | D-01.03.02A | Badanie linii kablowej NN - kabel 4-żyłowy | odc. | 1
Kolizja nN-04 Linia kablowa nN relacji l.n. ul. Podolańska - ZK1-1P przejazd PKP (ul. Lutycka km 0+288)
Roboty kablowe
89. |  | D-01.03.02A | Budowa linii kablowej niskiego napięcia wykonanej kablem typu NAYY-J 4x35 mm2 wraz z wszelkimi robotami ziemnymi, ułożeniem kabli w wykopie, wciągnięciem kabli w rury osłonowe z uszczelnieniem, wywozem nadmiaru ziemi i kosztami utylizacji | m | 60
90. |  | D-01.03.02A | Układanie rur ochronnych w gotowych wykopach - rury typu RHDPEk-F 110mm | m | 30
91. |  | D-01.03.02A | Montaż w rowach muf przelotowych z rur termokurczliwych na kablach wielożyłowych z żyłami Al o przekroju do 240 mm2 na napięcie do 1 kV o izolacji i powłoce z tworzyw sztucznych | kpl | 1
92. |  | D-01.03.02A | Badanie linii kablowej NN - kabel 4-żyłowy | odc. | 1
Montaż słupów, przewodów napowietrznych
93. |  | D-01.03.01A | Dostawa, stawianie i montaż słupa wirowanego jednożerdziowego z ustojem prefabrykowanym typu K-10,5/10 wraz z osprzętem słupowym, uziemieniem, badaniami i pomiarami oraz wszelkimi robotami ziemnymi | kpl | 1
94. |  | D-01.03.01A | Przewieszenie istniejących przewodów nieizolowanych linii napowietrznej nN typu Al. 4x50+1x25mm2 wraz z montażem osprzętu do zamocowania przewodów | km | 0.03
Kolizja nN-08 Linia napowietrzna nN typu AsXSn 4x70 mm2 relacji ul. Lutycka - ul. Podolańska
Roboty kablowe
95. |  | D-01.03.02B | Wykonanie przewiertów sterowanych z rury typu 2x RHDPEp Ø110/6,3 wraz z wszelkimi robotami ziemnymi, mobilizacją sprzętu | m | 25.5
96. |  | D-01.03.02A | Budowa linii kablowej niskiego napięcia wykonanej kablem typu NAY2Y-J 4x150 mm2 wraz z wszelkimi robotami ziemnymi, ułożeniem kabli w wykopie, wciągnięciem kabli w rury osłonowe z uszczelnieniem, wywozem nadmiaru ziemi i kosztami utylizacji | m | 67
97. |  | D-01.03.02A | Układanie rur ochronnych w gotowych wykopach - rury typu RHDPEk-F 110mm | m | 4
98. |  | D-01.03.02A | Badanie linii kablowej NN - kabel 4-żyłowy | odc. | 1
Montaż słupów, przewodów napowietrznych
99. |  | D-01.03.01A | Dostawa, stawianie i montaż słupa wirowanego jednożerdziowego z ustojem prefabrykowanym typu K-10,5/10 wraz z osprzętem słupowym, uziemieniem, badaniami i pomiarami oraz wszelkimi robotami ziemnymi | kpl | 2
100. |  | D-01.03.01A | Przewieszenie istniejących przewodów izolowanych linii napowietrznej nN typu AsXSN wraz z montażem osprzętu do zamocowania przewodów | km | 0.065
Kolizja nN-11 Linia kablowa nN typu YAKY 4x120mm2 rel. MST-548 - szafa oświetleniowa SO-110 (ul. Szczawnicka)
101. |  | D-01.03.02B | Wykonanie przewiertów sterowanych z rury typu 2x RHDPEp Ø110/6,3 wraz z wszelkimi robotami ziemnymi, mobilizacją sprzętu | m | 7.5
102. |  | D-01.03.02A | Budowa linii kablowej niskiego napięcia wykonanej kablem typu YAKY 4x120 mm2 wraz z wszelkimi robotami ziemnymi, ułożeniem kabli w wykopie, wciągnięciem kabli w rury osłonowe z uszczelnieniem, wywozem nadmiaru ziemi i kosztami utylizacji | m | 254
103. |  | D-01.03.02A | Układanie rur ochronnych w gotowych wykopach - rury typu RHDPEk-F 110mm | m | 4.5
104. |  | D-01.03.02A | Układanie rur ochronnych w gotowych wykopach - rury typu RHDPEp 110/6,3mm | m | 31
105. |  | D-01.03.02A | Montaż w rowach muf przelotowych z rur termokurczliwych na kablach wielożyłowych z żyłami Al o przekroju do 240 mm2 na napięcie do 1 kV o izolacji i powłoce z tworzyw sztucznych | kpl | 1
106. |  | D-01.03.02A | Badanie linii kablowej NN - kabel 4-żyłowy | odc. | 1
Kolizja nN-02 Linia kablowa nN ze złącza kablowo-pomiarowego typu ZK1x-1P nr 0026617
107. |  | D-01.03.02A | Zabezpieczenie istniejacych kabli energetycznych rurami ochronnymi dwudzielnymi typu RHDPE-D 110 wraz z ułożeniem rury rezerwowej typu RHDPEp 110/6,3 wraz z wszelkimi robotami ziemnymi | m | 31
Kolizja nN-05 wł. obca Linia napowietrzna nN (oświetleniowa) ul. Szczawnicka dz. nr 6/3 oraz 6/4
108. |  | D-01.03.01A | Dostawa, montaż i stawianie słupów wirowanych jednożerdziowych z ustojem prefabrykowanym o żerdzi długości 10.5 m - słup narożny typu N-9/4,3 nr 10 wraz z osprzętem słupowym, oraz wszelkimi robotami ziemnymi | kpl | 1
109. |  | D-01.03.01A | Dostawa, montaż i stawianie słupów wirowanych jednożerdziowych z ustojem prefabrykowanym o żerdzi długości 10.5 m - słup krańcowy typu K-9/4,3 nr 11 wraz z osprzętem słupowym, uziemieniem, badaniami i pomiarami oraz wszelkimi robotami ziemnymi | kpl | 1
110. |  | D-01.03.01A | Montaż przewodów izolowanych linii napowietrznej nn typu AsXSn lub podobnych o przekroju 2x25 mm2 | km | 0.079
Dodatkowe rury
111. |  | D-01.03.01A | Zabezpieczenie istniejacych kabli energetycznych rurami ochronnymi dwudzielnymi typu RHDPE-D 110 wraz z wszelkimi robotami ziemnymi | m | 10
Przebudowa sieci elektroenergetycznych SN
Demontaże
Kolizja SN-01(1) Kolizja linii kablowej SN-15kV typu HAKFtA 3x120 relacji ZKSN-6215 - MST 3253 (ul. Lutycka km 0+100 ÷ 0+400)
112. |  | D-01.03.02A | Demontaż linii kablowej średniego napięcia typu HAKFtA 3x120 mm2 wraz z wszelkimi robotami ziemnymi | m | 450
Kolizja SN-01(2) kolizja linii kablowej SN-15kV typu HAKnFtA 3x120 relacji ZKSN-6215 - MST 3253 (ul. Lutycka km 0+600)
113. |  | D-01.03.02A | Demontaż linii kablowej średniego napięcia typu HAKFtA 3x120 mm2 wraz z wszelkimi robotami ziemnymi | m | 431
Kolizja SN-02 kolizja linii kablowej SN-15kV typu HAKFtA 3x120 relacji MST-548 - GPZ-7 (ul. Szczawnicka km 0+407)
114. |  | D-01.03.02A | Demontaż linii kablowej średniego napięcia typu HAKFtA 3x120 mm2 wraz z wszelkimi robotami ziemnymi | m | 85
Kolizja SN-03 kolizja linii kablowej SN-6kV typu HAKFtA 3x120 relacji GPZ-7 - K/E-211 (ul. Szczawnicka km 0+000 ÷ 0+407)
115. |  | D-01.03.02A | Demontaż linii kablowej średniego napięcia typu HAKFtA 3x120 mm2 wraz z wszelkimi robotami ziemnymi | m | 460
Kolizja SN-04 kolizja linii kablowej SN-15kV typu HAKFtA 3x120 relacji ZKSN-6215 - MST-3265 (ul. Szczawnicka km 0+332)
116. |  | D-01.03.02A | Demontaż linii kablowej średniego napięcia typu HAKFtA 3x120 mm2 wraz z wszelkimi robotami ziemnymi | m | 50
Kolizja SN-1 wł. obca. kolizja linii napowietrznej SN (ul. Podolańska km 0+262)
117. |  | D-01.03.01B | Odkopanie i demontaż słupów żelbetowych pojedynczych wraz z wszelkimi robotami ziemnymi | kpl | 1
118. |  | D-01.03.01B | Demontaż przewodów linii napowietrznej średniego napięcia o przekroju 35-50mm2 na słupach żelbetowych | km/3przew. | 0.05
Kolizja SN-1.1 wł. obca - kolizja linii kablowej SN (ul. Szczawnicka km 0+412)
119. |  | D-01.03.02A | Demontaż linii kablowej średniego napięcia oraz z wszelkimi robotami ziemnymi - Kabel nieznanego typu | m | 111
Kolizja SN-1.2
120. |  | D-01.03.02A | Demontaż linii kablowej średniego napięcia oraz z wszelkimi robotami ziemnymi - Kabel nieznanego typu | m | 31
Kolizja SN-2 kolizja linii kablowej SN (ul. Lutycka km 0+700)
121. |  | D-01.03.02A | Demontaż linii kablowej średniego napięcia oraz z wszelkimi robotami ziemnymi - Kabel nieznanego typu | m | 79
Roboty montażowe
Kolizja SN-01(1) - kolizja linii kablowej SN-15kV typu HAKFtA 3x120 relacji ZKSN-6215 - MST 3252 (ul. Lutycka km 0+100 ÷ 0+400)
122. |  | D-01.03.02A | Budowa linii kablowej średniego napięcia wykonanej kablem typu NA2XS(F)2Y 1x150/25 mm2 wraz z wszelkimi robotami ziemnymi, ułożeniem kabli w wykopie, wciągnięciem kabli w rury osłonowe/przewierty z uszczelnieniem, wywozem nadmiaru ziemi i kosztami utylizacji | m | 981
123. |  | D-01.03.02B | Wykonanie przewiertów sterowanych z rury typu 2x RHDPEp Ø160/9,1 wraz z wszelkimi robotami ziemnymi, mobilizacją sprzętu | m | 46
124. |  | D-01.03.02B | Wykonanie przewiertów sterowanych z rury typu 1x RHDPEp Ø160/9,1 wraz z wszelkimi robotami ziemnymi, mobilizacją sprzętu | m | 9
125. |  | D-01.03.02B | Wykonanie przewiertów sterowanych z rury typu 2x RHDPEp Ø200/11,4 wraz z wszelkimi robotami ziemnymi, mobilizacją sprzętu | m | 49
126. |  | D-01.03.02A | Układanie rur ochronnych w gotowych wykopach - rury typu RHDPEk-F 160mm | m | 2.5
127. |  | D-01.03.02A | Układanie rur ochronnych w gotowych wykopach - rury typu RHDPEp 160/9,1mm | m | 38
128. |  | D-01.03.02A | Łączenie w rowach kabli wielożyłowych o izolacji papierowej i powłoce ołowianej (Al do 240 mm2) na U do 30 kV z kablami 1-żyłowymi z zastosowaniem mufy przejściowej | kpl | 2
129. |  | D-01.03.02A | Badanie linii kablowej S.N. | odc. | 3
Kolizja SN-01(2) - kolizja linii kablowej SN-15kV typu HAKFtA 3x120 relacji ZKSN-6215 - MST 3253 (ul. Lutycka km 0+600)
130. |  | D-01.03.02A | Budowa linii kablowej średniego napięcia wykonanej kablem typu NA2XS(F)2Y 1x150/25 mm2 wraz z wszelkimi robotami ziemnymi, ułożeniem kabli w wykopie, wciągnięciem kabli w rury osłonowe/przewierty z uszczelnieniem, wywozem nadmiaru ziemi i kosztami utylizacji | m | 348
131. |  | D-01.03.02B | Wykonanie przewiertów sterowanych z rury typu 2x RHDPEp Ø160/9,1 wraz z wszelkimi robotami ziemnymi, mobilizacją sprzętu | m | 10
132. |  | D-01.03.02B | Wykonanie przewiertów sterowanych z rury typu 1x RHDPEp Ø160/9,1 wraz z wszelkimi robotami ziemnymi, mobilizacją sprzętu | m | 19
133. |  | D-01.03.02A | Układanie rur ochronnych w gotowych wykopach - rury typu RHDPEk-F 160mm | m | 17
134. |  | D-01.03.02A | Układanie rur ochronnych w gotowych wykopach - rury typu RHDPEp 160/9,1mm | m | 13.5
135. |  | D-01.03.02A | Łączenie w rowach kabli wielożyłowych o izolacji papierowej i powłoce ołowianej (Al do 240 mm2) na U do 30 kV z kablami 1-żyłowymi z zastosowaniem mufy przejściowej | kpl | 1
136. |  | D-01.03.02A | Badanie linii kablowej S.N. | odc. | 3
Kolizja SN-02 - kolizja linii kablowej SN-15kV typu HAKFtA 3x120 relacji MST-548 - GPZ-7 (ul. Szczawnicka km 0+407)
137. |  | D-01.03.02A | Budowa linii kablowej średniego napięcia wykonanej kablem typu NA2XS(F)2Y 1x150/25 mm2 wraz z wszelkimi robotami ziemnymi, ułożeniem kabli w wykopie, wciągnięciem kabli w rury osłonowe/przewierty z uszczelnieniem, wywozem nadmiaru ziemi i kosztami utylizacji | m | 321
138. |  | D-01.03.02B | Wykonanie przewiertów sterowanych z rury typu 1x RHDPEp Ø160/9,1 wraz z wszelkimi robotami ziemnymi, mobilizacją sprzętu | m | 26
139. |  | D-01.03.02A | Układanie rur ochronnych w gotowych wykopach - rury typu RHDPEk-F 160mm | m | 3
140. |  | D-01.03.02A | Układanie rur ochronnych w gotowych wykopach - rury typu RHDPEp 160/9,1mm | m | 21
141. |  | D-01.03.02A | Łączenie w rowach kabli wielożyłowych o izolacji papierowej i powłoce ołowianej (Al do 240 mm2) na U do 30 kV z kablami 1-żyłowymi z zastosowaniem mufy przejściowej | kpl | 2
142. |  | D-01.03.02A | Badanie linii kablowej S.N. | odc. | 3
Kolizja SN-03 - kolizja linii kablowej SN-6kV typu HAKFtA 3x120 relacji GPZ-7 - K/E-211 (ul. Szczawnicka km 0+000 ÷ 0+407)
143. |  | D-01.03.02A | Budowa linii kablowej średniego napięcia wykonanej kablem typu NA2XS(F)2Y 1x240/25 mm2 wraz z wszelkimi robotami ziemnymi, ułożeniem kabli w wykopie, wciągnięciem kabli w rury osłonowe/przewierty z uszczelnieniem, wywozem nadmiaru ziemi i kosztami utylizacji | m | 1440
144. |  | D-01.03.02B | Wykonanie przewiertów sterowanych z rury typu 2x RHDPEp Ø160/9,1 wraz z wszelkimi robotami ziemnymi, mobilizacją sprzętu | m | 30
145. |  | D-01.03.02A | Układanie rur ochronnych w gotowych wykopach - rury typu RHDPEk-F 160mm | m | 45
146. |  | D-01.03.02A | Układanie rur ochronnych w gotowych wykopach - rury typu RHDPEp 160/9,1mm | m | 138
147. |  | D-01.03.02A | Łączenie w rowach kabli wielożyłowych o izolacji papierowej i powłoce ołowianej (Al do 240 mm2) na U do 30 kV z kablami 1-żyłowymi z zastosowaniem mufy przejściowej | kpl | 2
148. |  | D-01.03.02A | Badanie linii kablowej S.N. | odc. | 3
Kolizja SN-04 - kolizja linii kablowej SN-15kV typu HAKFtA 3x120 relacji ZKSN-6215 - MST-3265 (ul. Szczawnicka km 0+332)
149. |  | D-01.03.02A | Budowa linii kablowej średniego napięcia wykonanej kablem typu NA2XS(F)2Y 1x150/25 mm2 wraz z wszelkimi robotami ziemnymi, ułożeniem kabli w wykopie, wciągnięciem kabli w rury osłonowe/przewierty z uszczelnieniem, wywozem nadmiaru ziemi i kosztami utylizacji | m | 156
150. |  | D-01.03.02B | Wykonanie przewiertów sterowanych z rury typu 2x RHDPEp Ø160/9,1 wraz z wszelkimi robotami ziemnymi, mobilizacją sprzętu | m | 10
151. |  | D-01.03.02A | Układanie rur ochronnych w gotowych wykopach - rury typu RHDPEk-F 160mm | m | 1.5
152. |  | D-01.03.02A | Układanie rur ochronnych w gotowych wykopach - rury typu RHDPEp 160/9,1mm | m | 5.5
153. |  | D-01.03.02A | Łączenie w rowach kabli wielożyłowych o izolacji papierowej i powłoce ołowianej (Al do 240 mm2) na U do 30 kV z kablami 1-żyłowymi z zastosowaniem mufy przejściowej | kpl | 1
154. |  | D-01.03.02A | Badanie linii kablowej S.N. | odc. | 3
Kolizja SN-10 - kolizja linii kablowej SN-15kV typu 3x (YHAKXS 1x240) relacji MST-272 - K/E-86
155. |  | D-01.03.02A | Zabezpieczenie istniejących kabli energetycznych rurami ochronnymi dwudzielnymi typu RHDPE-D 160 wraz z ułożeniem dodatkowej rury rezerwowej typu RHDPEp 160/9,1 wraz z wszelkimi robotami ziemnymi, uszczelnieniem rur | m | 12
Kolizja SN-11 - kolizja linii kablowej SN-15kV typu 3x (YHAKXS 1x120) relacji MST-272 - MST-3261
156. |  | D-01.03.02A | Zabezpieczenie istniejących kabli energetycznych rurami ochronnymi dwudzielnymi typu RHDPE-D 160 wraz z ułożeniem dodatkowej rury rezerwowej typu RHDPEp 160/9,1 wraz z wszelkimi robotami ziemnymi, uszczelnieniem rur | m | 12
Kolizja SN-01 wł. obca kolizja linii napowietrznej SN (ul. Podolańska km 0+262)
Roboty kablowe
157. |  | D-01.03.02A | Budowa linii kablowej średniego napięcia wykonanej kablem typu NA2XS(F)2Y 1x240/25 mm2 wraz z wszelkimi robotami ziemnymi, ułożeniem kabli w wykopie, wciągnięciem kabli w rury osłonowe/przewierty z uszczelnieniem, wywozem nadmiaru ziemi i kosztami utylizacji | m | 390
158. |  | D-01.03.02B | Wykonanie przewiertów sterowanych z rury typu 2x RHDPEp Ø160/9,1 wraz z wszelkimi robotami ziemnymi, mobilizacją sprzętu | m | 22.5
159. |  | D-01.03.02A | Układanie rur ochronnych w gotowych wykopach - rury typu RHDPEk-F 160mm | m | 1.5
160. |  | D-01.03.02A | Łączenie w rowach kabli wielożyłowych o izolacji papierowej i powłoce ołowianej (Al do 240 mm2) na U do 30 kV z kablami 1-żyłowymi z zastosowaniem mufy przejściowej | kpl | 1
161. |  | D-01.03.02A | Badanie linii kablowej S.N. | odc. | 3
Montaż słupów, osprzętu
162. |  | D-01.03.01B | Budowa słupa linii napowietrznej SN typu Kgr-15/25 wraz z wykonaniem ustoju typu Usm15 (kręgi studzienne o śr. Wew. 1,8m i wys. 0,3m ilość 13szt) osprzętem słupowym, uziemieniem, badaniami i pomiarami oraz z wszelkimi robotami ziemnymi | kpl | 1
163. |  | D-01.03.01B | Przewieszenie istniejących przewodów izolowanych linii napowietrznej SN o przekroju 35 mm2 | km/3przew. | 0.091
Kolizja SN-1.1 kolizja linii kablowej SN (ul. Szczawnicka km 0+412)
164. |  | D-01.03.02A | Budowa linii kablowej średniego napięcia wykonanej kablem typu NA2XS(F)2Y 1x240/25 mm2 wraz z wszelkimi robotami ziemnymi, ułożeniem kabli w wykopie, wciągnięciem kabli w rury osłonowe/przewierty z uszczelnieniem, wywozem nadmiaru ziemi i kosztami utylizacji | m | 351
165. |  | D-01.03.02B | Wykonanie przewiertów sterowanych z rury typu 2x RHDPEp Ø160/9,1 wraz z wszelkimi robotami ziemnymi, mobilizacją sprzętu | m | 22
166. |  | D-01.03.02A | Układanie rur ochronnych w gotowych wykopach - rury typu RHDPEk-F 160mm | m | 17
167. |  | D-01.03.02A | Układanie rur ochronnych w gotowych wykopach - rury typu RHDPEp 160/9,1mm | m | 3.5
168. |  | D-01.03.02A | Łączenie w rowach kabli wielożyłowych o izolacji papierowej i powłoce ołowianej (Al do 240 mm2) na U do 30 kV z kablami 1-żyłowymi z zastosowaniem mufy przejściowej | kpl | 2
169. |  | D-01.03.02A | Badanie linii kablowej S.N. | odc. | 3
Kolizja SN-1.2 wł. obca kolizja linii kablowej SN (ul. Lutycka km 0+820)
170. |  | D-01.03.02A | Budowa linii kablowej średniego napięcia wykonanej kablem typu NA2XS(F)2Y 1x240/25 mm2 wraz z wszelkimi robotami ziemnymi, ułożeniem kabli w wykopie, wciągnięciem kabli w rury osłonowe/przewierty z uszczelnieniem, wywozem nadmiaru ziemi i kosztami utylizacji | m | 105
171. |  | D-01.03.02A | Zabezpieczenie istniejących kabli energetycznych rurami ochronnymi dwudzielnymi typu RHDPE-D 160 wraz z wszelkimi robotami ziemnymi, uszczelnieniem rur | m | 21.5
172. |  | D-01.03.02A | Układanie rur ochronnych w gotowych wykopach - rury typu RHDPEk-F 160mm | m | 3
173. |  | D-01.03.02A | Układanie rur ochronnych w gotowych wykopach - rury typu RHDPEp 160/9,1mm | m | 37.5
174. |  | D-01.03.02A | Łączenie w rowach kabli wielożyłowych o izolacji papierowej i powłoce ołowianej (Al do 240 mm2) na U do 30 kV z kablami 1-żyłowymi z zastosowaniem mufy przejściowej | kpl | 2
175. |  | D-01.03.02A | Badanie linii kablowej S.N. | odc. | 3
Kolizja SN-2 wł. obca Kolizja linii kablowej SN (ul. Lutycka km 0+700)
176. |  | D-01.03.02A | Budowa linii kablowej średniego napięcia wykonanej kablem typu NA2XS(F)2Y 1x240/25 mm2 wraz z wszelkimi robotami ziemnymi, ułożeniem kabli w wykopie, wciągnięciem kabli w rury osłonowe/przewierty z uszczelnieniem, wywozem nadmiaru ziemi i kosztami utylizacji | m | 312
177. |  | D-01.03.02A | Układanie rur ochronnych w gotowych wykopach - rury typu RHDPEk-F 160mm | m | 5.5
178. |  | D-01.03.02A | Układanie rur ochronnych w gotowych wykopach - rury typu RHDPEp 160/9,1mm | m | 27
179. |  | D-01.03.02A | Łączenie w rowach kabli wielożyłowych o izolacji papierowej i powłoce ołowianej (Al do 240 mm2) na U do 30 kV z kablami 1-żyłowymi z zastosowaniem mufy przejściowej | kpl | 2
180. |  | D-01.03.02A | Badanie linii kablowej S.N. | odc. | 3
Dodatkowe rury osłonowe
181. |  | D-01.03.02A | Zabezpieczenie istniejących kabli energetycznych rurami ochronnymi dwudzielnymi typu RHDPE-D 160 wraz z wszelkimi robotami ziemnymi, uszczelnieniem rur | m | 10
Przebudowa sieci elektroenergetycznych nN i SN RAZEM:
Tom VI.3 Budowa sygnalizacji świetlnej
Kanalizacja kablowa
182. | 1. | D-07.03.01 | Budowa studni kablowych prefabrykowanych rozdzielczych SKR -2 wraz z wszelkimi robotami ziemnymi | kpl | 1
183. | 2. | D-07.03.01 | Budowa studni kablowych prefabrykowanych rozdzielczych SKR -1 wraz z wszelkimi robotami ziemnymi | kpl | 7
184. | 3. | D-07.03.01 | Budowa studni kablowych prefabrykowanych rozdzielczych SK-1 wraz z wszelkimi robotami ziemnymi | kpl | 14
185. | 4. | D-07.03.01 | Budowa kanalizacji kablowej pierwotnej z rur typu RHDPEK 75 - kanalizacja jednootworowa wraz z wszelkimi robotami ziemnymi | m | 242
186. | 5. | D-07.03.01 | Budowa kanalizacji kablowej pierwotnej z rur typu 2x RHDPEK 75 - kanalizacja dwuotworowa wraz z wszelkimi robotami ziemnymi | m | 43
187. | 6. | D-07.03.01 | Budowa kanalizacji kablowej pierwotnej z rur typu 2x RHDPEK 110/6,3 - kanalizacja dwuotworowa wraz z wszelkimi robotami ziemnymi | m | 79
188. | 7. | D-07.03.01 | Budowa kanalizacji kablowej pierwotnej z rur typu 2x RHDPEp 110/6,3 - kanalizacja dwuotworowa wraz z wszelkimi robotami ziemnymi | m | 42
Konstrukcje, maszty, słupy
189. | 8. | D-07.03.01 | Dostawa i montaż słupów sygnalizacyjno-oświetleniowych, prosty, z dwoma wnękami słupowymi, h=8m, wraz z fundamentem oraz uchwytem bocznym (wysięgnikiem 1m/10 stopni) oraz wszelkimi robotami ziemnymi | kpl | 2
190. | 9. | D-07.03.01 | Dostawa i montaż słupów sygnalizacyjno-oświetleniowych, prosty, z dwoma wnękami słupowymi, h=6m, wraz z fundamentem oraz wszelkimi robotami ziemnymi | kpl | 1
191. | 10. | D-07.03.01 | Dostawa i montaż słupów sygnalizacyjnych, prosty wraz z fundamentem oraz wszelkimi robotami ziemnymi | kpl | 9
192. | 11. | D-07.03.01 | Dostawa i montaż słupów sygnalizacyjnych, wysięgnikowych, L=8m wraz z fundamentem oraz wszelkimi robotami ziemnymi | kpl | 1
193. | 12. | D-07.03.01 | Dostawa i montaż słupów sygnalizacyjnych, wysięgnikowych, L=8,5m wraz z fundamentem oraz wszelkimi robotami ziemnymi | kpl | 1
194. | 13. | D-07.03.01 | Dostawa i montaż słupów sygnalizacyjno-oświetleniowych, wysięgnikowych, z dwoma wnękami słupowymi, z uchwytem boczym (wysięgnikiem 1m/10 stopni) L=9,5m wraz z fundamentem oraz wszelkimi robotami ziemnymi | kpl | 1
Okablowanie sygnalizatorów
195. | 14. | D-07.03.01 | Układanie kabla typu YKSYżo 5x1,5 mm2 w rurach kanalizacji kablowej - obwody sygnalizatorów świetlnych - grupy kołowe wraz z obróbką i podłączeniem kabli | m | 496
196. | 15. | D-07.03.01 | Układanie kabla typu YKSYżo 4x1,5 mm2 w rurach kanalizacji kablowej - obwody sygnalizatorów świetlnych - grupy piesze, rowerowe wraz z obróbką i podłączeniem kabli | m | 731
197. | 16. | D-07.03.01 | Układanie kabla typu YKSYżo 3x1,5 mm2 w rurach kanalizacji kablowej - obwody sygnalizatorów świetlnych - strzałki warunkowe wraz z obróbką i podłączeniem kabli | m | 102
198. | 17. | D-07.03.01 | Badania i pomiary sygnalizacji świetlnej | kpl | 1
Pętle indukcyjne
199. | 18. | D-07.03.01 | Wciąganie kabli typu XzTKMXpw 2x2x0,8 mm2 do kanalizacji kablowej - kabel zasilający pętle indukcyjne | m | 1378
200. | 19. | D-07.03.01 | Budowa pętli indykcyjnych wykonanych przewodem LgYc 500V 1x2,5mm2 wraz z wycięciem rowków w asfalcie, nasypaniem warstwy piasku w celu wyrównania szczeliny, wierceniem otworów w krawężnikach, wciąganiem rury peszel fi 25, wypełnieniem szczelin masą bitumiczną wraz z wszelkimi robotami ziemnymi | m | 1593
201. | 20. | D-07.03.01 | Dostawa i montaż w studniach kablowych muf do połączenia przewodu LgYd 1,5mm/700V z kablem XzTKMXpw 5x4x0,8mm2 (obróbka, połączenie i zabezpieczenie przewodów) | kpl | 21
Przyciski dla pieszych
202. | 21. | D-07.03.01 | Układanie kabli XzTKMXpw 5x4x0,6mm2 w kanalizacji kablowej - kabel zasilający przyciski dla pieszych | m | 343
203. | 22. | D-07.03.01 | Dostawa i montaż przycisków ( detektorów ) sensorowych dla pieszych - przyciski mechaniczne z potwierdzeniem wciśnięcia optycznym i akustycznym, w obudowie poliwęglanowej w kolorze żółtym, II klasa ochrony, IP54, z tworzywa odpornego na uderzenia, | szt | 8
204. | 23. | D-07.03.01 | Badanie linii kablowej (przyciski, sygnalizatory akustyczne) | odc. | 8
Przyciski dla rowerzystów
205. | 24. | D-07.03.01 | Układanie kabli XzTKMXpw 5x4x0,6mm2 w kanalizacji kablowej - kabel zasilający przyciski dla rowerzystów | m | 386
206. | 25. | D-07.03.01 | Dostawa i montaż przycisków ( detektorów ) sensorowych dla rowerzystów - przyciski mechaniczne z potwierdzeniem wciśnięcia optycznym i akustycznym, w obudowie poliwęglanowej w kolorze żółtym, II klasa ochrony, IP54, z tworzywa odpornego na uderzenia, | szt | 8
207. | 26. | D-07.03.01 | Badanie linii kablowej (przyciski, sygnalizatory akustyczne) | odc. | 8
Wideodetekcja
208. | 27. | D-07.03.01 | Dostawa i montaż wysięgnika do kamery systemu wideodetekcji wraz z kamerą videodetekcji, w obudowie stalowej szczelne IP66, z obiektywem o zmiennej ogniskowej dopasowanej do obserwacji obszaru detekcji od 5 do 75mm, z kartą wideo detekcji, obsługa do 3 kamer, przełącznik sieciowy 8 port 10/100/Mb/s RJ45 PoE | kpl | 3
209. | 28. | D-07.03.01 | Układanie kabli w kanalizacji kablowej - kabel wizyjny F/UTP 4x2x0,5 kat. 6 - obwody wideodetekcji | m | 152
210. | 29. | D-07.03.01 | Układanie kabli w kanalizacji kablowej - kabel zasilający YKSYżo 3x1,5 mm2 - obwody wideodetekcji | m | 152
Detekcja meldunków radia VDV pojazdów transportu publicznego
211. | 30. | D-07.03.01 | Dostawa i montaż anteny telegramów radiowych VDV (odbiornik) - montaż na maszcie wysięgnikowym | kpl | 1
212. | 31. | D-07.03.01 | Układanie kabli sterowniczych typu LIYCY 6x0,25mm2 w kanalizacji kablowej - kabel sterowniczy do anteny VDV | m | 36
Sygnalizatory na masztach niskich
213. | 32. | D-07.03.01 | Dostawa i montaż sygnalizatorów na masztach niskich - sygnalizatory 3xLED fi 300 kołowe - montaż na słupku (sygnalizatory ogólne i kierunkowe) wraz z montażem konsoli do zawieszenia sygnalizatora na słupie | kpl | 4
214. | 33. | D-07.03.01 | Dostawa i montaż sygnalizatorów na masztach niskich - sygnalizatory 2xLED fi 200 piesze, rowerowe i pieszo-rowerowe - montaż na słupku wraz z montażem konsoli do zawieszenia sygnalizatora na słupie | kpl | 8
Sygnalizatory na masztach wysięgnikowych
215. | 34. | D-07.03.01 | Dostawa i montaż sygnalizatorów na masztach wysięgnikowych - sygnalizatory 3xLED fi 300 kołowe z mocowaniem wysięgnikowym (sygnalizatory ogólne i kierunkowe) wraz z montażem konsoli do zawieszenia sygnalizatora na słupie | kpl | 8
216. | 35. | D-07.03.01 | Dostawa i montaż sygnalizatorów na masztach wysięnikowych - sygnalizatory 2xLED fi 200 piesze, rowerowe wraz z montażem konsoli do zawieszenia sygnalizatora na słupie | kpl | 4
217. | 36. | D-07.03.01 | Dostawa i montaż sygnalizatorów na masztach wysięnikowych - sygnalizatory 1xLED fi 200 z symbolem strzałki skręt w prawo wraz z montażem konsoli do zawieszenia sygnalizatora na słupie | kpl | 2
Detektory radarowe dla rowerzystów
218. | 37. | D-07.03.01 | Układanie kabli XzTKMXpw 4x2x0,8mm2 w kanalizacji kablowej - kabel zasilający detektory radarowe dla rowerzystów | m | 305
219. | 38. | D-07.03.01 | Dostawa i montaż termowizyjnych detektorów ruchu - montaż na masztach | kpl | 6
Zasilanie
220. | 39. | D-07.03.01 | Budowa linii zasilającej wykonanej kablem typu YKYżo 3x16mm2 wraz z wszelkimi robotami ziemnymi, układaniem kabli w wykopie, wywozem nadmiaru ziemi i kosztami utylizacji | m | 80
221. | 40. | D-07.03.01 | Układanie rur ochronnych w gotowych wykopach - rury typu RHDPEk-F 110mm | m | 4
222. | 41. | D-07.03.01 | Układanie rur ochronnych w gotowych wykopach - rury typu RHDPEp 110/6,3mm | m | 18
Sterownik sygnalizacji drogowej
223. | 42. | D-07.03.01 | Dostawa i montaż szaf sterowniczych sygnalizacji ulicznej wraz z fundamentem i sterownikiem 14 grup sygnalizacyjnych, 21 wejść pętli indukcyjnych, obsługa 3 kamer wideodetekcyjnych, 8 wejść przycisków dla pieszych dźwiękowo-wibracyjne 24V, 8 wejść przycisków dla rowerzystów, 6 wejść detektorów radarowych rowerowych, 1 antena telegramów radiowych VDV - kompletny z wyposażeniem wg dokumentacji projektowej z zasilaczem UUPS 3kVA z baterią dla podtrzymania oraz modemem HSDPA wraz z wszelkimi robotami ziemnymi | kpl | 1
224. | 43. | D-07.03.01 | Badanie sygnalizacji, układów sterowania i akomodacji, wraz z uruchomieniem systemu sygnalizacji świetlnej (montaż, oprogramowanie, rozuch), uruchomieniem systemu koordynacji sygnalizacji świetlnej z układem sterowania | kpl | 1
Uziemienie
225. | 44. | D-07.03.01 | Budowa uziemienia powierzchniowego w wykopie wraz z wszelkimi robotami ziemnymi | m | 77
226. | 45. | D-07.03.01 | Budowa uziemienia pionowego / szpilkowego o dł. 6m wraz z wszelkimi robotami ziemnymi oraz badaniami uziemienia | kpl | 15
227. | 46. | D-07.03.01 | Przewody uziemiające i wyrównawcze - układanie przewodu ekwipotencjalnego typu LgYc 6mm2 na słupach / masztach wraz z podłączeniem | m | 638
Budowa sygnalizacji świetlnej
Wartość robót NETTO
Słownie:
Budowa sygnalizacji świetlnej RAZEM:
RAZEM

## 9
TER- BRANŻA TELEKOMUNIKACYJNA
ROZBUDOWA SKRZYŻOWANIA UL. KOSZALIŃSKIEJ (DROGA POWIATOWA) Z UL. LITERACKĄ (DROGA GMINNA) W RAMACH ZADANIA PN. "BUDOWA WIADUKTÓW DROGOWYCH W CIĄGU ULICY LUTYCKIEJ I GOLĘCIŃSKIEJ W POZNANIU"
ZAKRES Zia
Numer pozycji rozliczeniowej | Pozycja przedmiaru | Numer STWiORB | Nazwa i opis pozycji przedmiaru | Jednostka miary | Ilość | Cena jednostkowa | Wartość robót
1 | 2 | 3 | 4 | 5 | 6 | 7 | 8
Tom VII.1 Przebudowa sieci telekomunikacyjnych
Przebudowa sieci telekomunikacyjnych wł. Orange S.A.
Demontaże
1. | 1. | U-O-01-03-04A | Mechaniczna rozbióka studni kablowych typu SKR-2 wraz z wszelkimi robotami ziemnymi | kpl | 1
Roboty montażowe
2. | 2. | U-O-01-03-04A | Budowa kanalizacji kablowej piertwotnej z rur HDPE 110/6,3 - kanalizacja jednootworowa wraz z wszelkimi robotami ziemnymi | m | 36
3. | 3. | U-O-01-03-04A | Dostawa i montaż systemu naprawczego wykonanego z rury HDPE110/6,3 na dł. 4m | kpl | 1
4. | 4. | U-O-01-03-04A | Budowa studni kablowych prefabrykowanych rozdzielczych SKR -1 w gruncie kategorii IV. wraz z ramą i pokrywą typu lekkiego z zabezpieczeniem antywłamaniowym | kpl | 2
5. | 5. | U-O-01-03-04A | Zabezpieczenie istniejącej infrastruktury telekomunikacyjnej rurami dwudzielnymi typu HDPE-D 160 wraz z wszelkimi robotami ziemnymi | m | 109
6. | 6. | U-O-01-03-04A | Zabezpieczenie istniejącej infrastruktury telekomunikacyjnej łupinami żelbetowymji typu 600/400 wraz z wszelkimi robotami ziemnymi | kpl | 10
Przebudowa sieci telekomunikacyjnych wł. T-Mobile Polska S.A.
Demontaże
7. | 7. | U-O-01-03-04A | Demontaż rurociągu kablowego z rur typu 4x HDPE 40/3,7 wraz z wszelkimi robotami ziemnymi | m | 108
8. | 8. | U-O-01-03-04C | Wyciąganie kabli światłowodowych z kanalizacji wtórnej/ rurociągów kablowych | m | 2490
Roboty montażowe
9. | 9. | U-O-01-03-04A | Budowa rurociągu kablowego z rur typu 4x HDPE 40/3,7 z zabezpieczeniem rurociągu na odcinku 12m rurą osłonową HDPE 160/9,1 wraz z wszelkimi robotami ziemnymi | m | 117
10. | 10. | U-O-01-03-04A | Budowa studni kablowych prefabrykowanych rozdzielczych SKR -2 w gruncie kategorii IV. wraz z ramą i pokrywą typu lekkiego z zabezpieczeniem antywłamaniowym, oraz mocowaniem puszek kablowych hermetycznych IP44 | kpl | 2
11. | 11. | U-O-01-03-04A | Montaż puszek kablowych hermetycznych IP44 w istniejących studniach kablowych | szt | 1
12. | 12. | D-01.03.02B | Wykonanie przewiertów sterowanych z rury typu 1x RHDPEp Ø160/9,1 wraz z wszelkimi robotami ziemnymi, mobilizacją sprzętu | m | 66
13. | 13. | U-O-01-03-04B | Budowa linii kablowej sygnalizacyjno-lokalizacyjnej wykonanej kablem typu XzTKMXpw 2x2x0,8 wraz wszelkimi robotami ziemnymi | m | 117
14. | 14. | U-O-01-03-04A | Przełożenie bezprzerwowe istniejącego rurociągu kablowego typu 4x HDPE 40/3,7 poza obszar kolizji wraz z wszelkimi robotami ziemnymi | m | 3
15. | 15. | U-O-01-03-04A | Zabezpieczenie istniejącej infrastruktury telekomunikacyjnej rurami dwudzielnymi typu HDPE-D 160 wraz z wszelkimi robotami ziemnymi | m | 88
1Ts. Kabel światłowodowy Poz529 typu Z-XOTKtsd 144J, rel.: 40175 ul. Szczawnicka - PozS2460 ul. Niestachowska
16. | 16. | U-O-01-03-04C | Otwarcie i zamknięcie istniejących złącz przelotowych na kablach światłowodowych wraz z spawaniem kabla w kasetach światłowodowych (kabel światłowodowy 144J) | kpl | 1
17. | 17. | U-O-01-03-04C | Wciąganie kabli światłowodowych typu Z-XOTKtsd 144J do kanalizacji kablowej | m | 1122
18. | 18. | U-O-01-03-04C | Dostawa i montaż złączy przelotowych na kablach światłowodowych (dla kabla 144J) wraz z spawaniem włókien światłowodowych | kpl | 1
19. | 19. | U-O-01-03-04C | Badania i pomiary kabli światłowodowych w tym reflektrometryczne, tłumienności optycznej oraz współczynnika dyspersji chromatycznej | kpl | 1
2Ts. Kabel światłowodowy poz330 typu Z-XOTKtsd 24J, rel.: ul. Mazowiecka - ul. Szczawnicka
20. | 20. | U-O-01-03-04C | Otwarcie i zamknięcie istniejących złącz przelotowych na kablach światłowodowych wraz z spawaniem kabla w kasetach światłowodowych (kabel światłowodowy 24J) | kpl | 2
21. | 21. | U-O-01-03-04C | Wciąganie kabli światłowodowych typu Z-XOTKtsd 24J do kanalizacji kablowej | m | 1122
22. | 22. | U-O-01-03-04C | Badania i pomiary kabli światłowodowych w tym reflektrometryczne, tłumienności optycznej oraz współczynnika dyspersji chromatycznej | kpl | 1
Przebudowa sieci telekomunikacyjnych wł. Polkomtel Infrastruktura Sp. z o.o.
Demontaże
23. | 23. | U-O-01-03-04A | Demontaż rurociągu kablowego z rur typu 4x HDPE 40/3,7 wraz z wszelkimi robotami ziemnymi | m | 118
24. | 24. | U-O-01-03-04C | Wyciąganie kabli światłowodowych z kanalizacji wtórnej/ rurociągów kablowych | m | 2700
Roboty montażowe
25. | 25. | U-O-01-03-04A | Budowa rurociągu kablowego z rur typu 4x HDPE 40/3,7 z zabezpieczeniem rurociągu na odcinku 12m rurą osłonową HDPE 140/8,0 wraz z wszelkimi robotami ziemnymi | m | 129
26. | 26. | U-O-01-03-04A | Budowa studni kablowych prefabrykowanych rozdzielczych SKR -2 w gruncie kategorii IV. wraz z ramą i pokrywą typu lekkiego z zabezpieczeniem antywłamaniowym, oraz mocowaniem puszek kablowych hermetycznych IP44 | kpl | 3
27. | 27. | U-O-01-03-04A | Montaż puszek kablowych hermetycznych IP44 w istniejących studniach kablowych | szt | 1
28. | 28. | D-01.03.02B | Wykonanie przewiertów sterowanych z rury typu 1x RHDPEp Ø140/8,0 wraz z wszelkimi robotami ziemnymi, mobilizacją sprzętu | m | 49
29. | 29. | U-O-01-03-04B | Budowa linii kablowej sygnalizacyjno-lokalizacyjnej wykonanej kablem typu XzTKMXpw 2x2x0,8 wraz wszelkimi robotami ziemnymi | m | 129
30. | 30. | U-O-01-03-04A | Przełożenie bezprzerwowe istniejącego rurociągu kablowego typu 4x HDPE 40/3,7 poza obszar kolizji wraz z wszelkimi robotami ziemnymi | m | 3
31. | 31. | U-O-01-03-04A | Zabezpieczenie istniejącej infrastruktury telekomunikacyjnej rurami dwudzielnymi typu HDPE-D 160 wraz z wszelkimi robotami ziemnymi | m | 59
1Ts. Kabel światłowodowy FO31410 typu Z-XOTKtsd 48J, rel.: Mufa MF31302P (studnia przy ul. Żeromskiego 35 - obiekt BB30730 (ul. Szczawnicka 1)
32. | 32. | U-O-01-03-04C | Otwarcie i zamknięcie istniejących złącz przelotowych na kablach światłowodowych wraz z spawaniem kabla w kasetach światłowodowych (kabel światłowodowy 48J) | kpl | 2
33. | 33. | U-O-01-03-04C | Wciąganie kabli światłowodowych typu Z-XOTKtsd 48J do kanalizacji kablowej | m | 2803
34. | 34. | U-O-01-03-04C | Badania i pomiary kabli światłowodowych w tym reflektrometryczne, tłumienności optycznej oraz współczynnika dyspersji chromatycznej | kpl | 1
Przebudowa sieci telekomunikacyjnych wł. Netia
35. | 35. | U-O-01-03-04A | Zabezpieczenie istniejącej infrastruktury telekomunikacyjnej łupinami żelbetowymji typu 600/400 wraz z wszelkimi robotami ziemnymi | kpl | 162
Przebudowa sieci telekomunikacyjnych wł. MON (w zarządzie RCI Bydgoszcz)
Demontaże
36. | 36. | U-O-01-03-04A | Demontaż kabla miedzianego ziemnego typu TKDFtA 101x2x1,2 wraz z robotami ziemnymi | m | 1085
Roboty montażowe
37. | 37. | U-O-01-03-04A | Budowa kanalizacji kablowej piertwotnej z rur 2x HDPE 110/6,3 - kanalizacja dwuotworowa wraz z wszelkimi robotami ziemnymi | m | 704
38. | 38. | D-01.03.02B | Wykonanie przewiertów sterowanych z rury typu 2x RHDPEp Ø110/6,3 wraz z wszelkimi robotami ziemnymi, mobilizacją sprzętu | m | 215
39. | 39. | U-O-01-03-04A | Budowa studni kablowych prefabrykowanych rozdzielczych SKR -2 w gruncie kategorii IV. wraz z ramą i pokrywą typu ciężkiego z zabezpieczeniem antywłamaniowym | kpl | 12
40. | 40. | U-O-01-03-04A | Budowa studni kablowych prefabrykowanych magistralnych SKMP-4 ,budowa studni SKMP-4 w gruncie kategorii IV.wraz z ramą i pokrywą typu ciężkiego z zabezpieczeniem antywłamaniowym | kpl | 4
41. | 41. | U-O-01-03-04A | Wykonanie uziemienia studni kablowej powierzchniowo-szpilkowego | kpl | 2
42. | 42. | U-O-01-03-04B | Wciąganie kabli miedzianych do kanalizacji kablowej wraz z montażem złącz przelotowych na końcach odcinków w studniach kablowych - kabel typu XzTKMXpw 50x4x0,8 | m | 1347
43. | 43. | U-O-01-03-04B | Bezprzerwowe przekładanie kabla miedzianego poza obszar kolizji (bezmateriałowo) | m | 25
44. | 44. | U-O-01-03-04B | Badania i pomiary kabli miedzianych (tłumienności skutecznej , zbliżno i zdalnoprzenikowej, pomiary końcowe) | kpl | 2
Przebudowa sieci telekomunikacyjnych - pozostałe sieci
Demontaże
45. | 45. | U-O-01-03-04A | Demontaż rurociągu kablowego z rur typu 4x HDPE 40/3,7 wraz z wszelkimi robotami ziemnymi | m | 673
46. | 46. | U-O-01-03-04B | Wyciąganie kabla miedzianego miejscowego typu XzTKMXpw 100x4x0,5 z kanalizacji pierwotnej | m | 709
Roboty montażowe
47. | 47. | U-O-01-03-04A | Budowa rurociągu kablowego z rur typu 4x HDPE 40/3,7 z zabezpieczeniem rurociągu na odcinku 64m rurą osłonową HDPE 160/9,1 wraz z wszelkimi robotami ziemnymi | m | 773
48. | 48. | U-O-01-03-04A | Budowa studni kablowych prefabrykowanych rozdzielczych SKR -1 w gruncie kategorii IV. wraz z ramą i pokrywą typu lekkiego z zabezpieczeniem antywłamaniowym, oraz mocowaniem puszek kablowych hermetycznych IP44 | kpl | 4
49. | 49. | U-O-01-03-04B | Budowa linii kablowej sygnalizacyjno-lokalizacyjnej wykonanej kablem typu XzTKMXpw 2x2x0,8 wraz wszelkimi robotami ziemnymi | m | 773
50. | 50. | U-O-01-03-04A | Zabezpieczenie istniejącej infrastruktury telekomunikacyjnej rurami dwudzielnymi typu HDPE-D 160 wraz z wszelkimi robotami ziemnymi | m | 154
51. | 51. | U-O-01-03-04A | Zabezpieczenie istniejącej infrastruktury telekomunikacyjnej łupinami żelbetowymji typu 600/400 wraz z wszelkimi robotami ziemnymi | kpl | 16
52. | 52. | U-O-01-03-04B | Wciąganie kabli miedzianych do kanalizacji kablowej wraz z montażem złącz przelotowych na końcach odcinków w studniach kablowych - kabel typu XzTKMXpw 100x4x0,5 | m | 773
53. | 53. | U-O-01-03-04B | Badania i pomiary kabli miedzianych (tłumienności skutecznej , zbliżno i zdalnoprzenikowej, pomiary końcowe) | kpl | 2
Przebudowa sieci telekomunikacyjnych RAZEM:
Tom VII.2 Budowa kanału technologicznego wraz z monitoringiem
Kanał technologiczny
54. | 1. | U-O-01-03-04A | Budowa studni kablowych prefabrykowanych rozdzielczych SKR -1 w gruncie kategorii IV. wraz z ramą i pokrywą typu lekkiego z zabezpieczeniem antywłamaniowym, oraz mocowaniem puszek kablowych hermetycznych IP44 | kpl | 6
55. | 2. | U-O-01-03-04A | Budowa studni kablowych prefabrykowanych rozdzielczych SKR -2 w gruncie kategorii IV. wraz z ramą i pokrywą typu lekkiego z zabezpieczeniem antywłamaniowym, oraz mocowaniem puszek kablowych hermetycznych IP44 | kpl | 34
56. | 3. | U-O-01-03-04B | Budowa linii kablowej sygnalizacyjno-lokalizacyjnej wykonanej kablem typu XzTKMXpw 2x2x0,8 wraz wszelkimi robotami ziemnymi | m | 2157
Budowa kanału technologicznego Ktu
57. | 4. | U-O-01-03-04A | Budowa kanału technologicznego typu Ktu składającego się z: - rura 1x HDPE 110/6,3 - rura 6x HDPE 40/3,7 - mikrokanalizacja 40/34+7x10/8 wraz z wszelkimi robotami ziemnymi, montażem złączek | m | 923
Budowa kanału technologicznego Ktu z zabezpieczeniem rurami ochronnymi
58. | 5. | U-O-01-03-04A | Budowa kanału technologicznego typu Ktu składającego się z: - rura 1x HDPE 110/6,3 - rura 6x HDPE 40/3,7 - mikrokanalizacja 40/34+7x10/8 - rura 2x HDPE 160/9,1 (zabezieczenie kanału) wraz z wszelkimi robotami ziemnymi, montażem złączek | m | 15
Budowa kanału technologicznego KTu+CCTV
59. | 6. | U-O-01-03-04A | Budowa kanału technologicznego typu Ktu składającego się z: - rura 2x HDPE 110/6,3 - rura 6x HDPE 40/3,7 - 2x mikrokanalizacja 40/34+7x10/8 wraz z wszelkimi robotami ziemnymi, montażem złączek | m | 902
Budowa kanału technologicznego KTu+CCTV z zabezpieczeniem rurami osłonowymi
60. | 7. | U-O-01-03-04A | Budowa kanału technologicznego typu Ktu składającego się z: - rura 2x HDPE 110/6,3 - rura 6x HDPE 40/3,7 - rura 2x HDPE 160/9,1 (zabezpieczenie kanału) - 2x mikrokanalizacja 40/34+7x10/8 wraz z wszelkimi robotami ziemnymi, montażem złączek | m | 31
Budowa kanału technologicznego KTp
61. | 8. | U-O-01-03-04A | Budowa kanału technologicznego typu Ktp składającego się z: - rura 2x HDPE 160/9,1 - rura 1x HDPE 110/6,3 - rura 6x HDPE 40/3,7 - mikrokanalizacja 40/34+7x10/8 wraz z wszelkimi robotami ziemnymi, montażem złączek | m | 63
Budowa kanału technologicznego KTp+CCTV
62. | 9. | U-O-01-03-04A | Budowa kanału technologicznego typu Ktu składającego się z: - rura 2x HDPE 110/6,3 - rura 2x HDPE 160/9,1 - rura 6x HDPE 40/3,7 - 2x mikrokanalizacja 40/34+7x10/8 wraz z wszelkimi robotami ziemnymi, | m | 22
Budowa kanału technologicznego KTp+CCTV (przewiert)
63. | 10. | D-01.03.02B | Wykonanie przewiertu sterowanego składającego się z: - rura 2x HDPE 110/6,3 - rura 2x HDPE 160/9,1 - wciąganie rur 6x HDPE 40/3,7 do rur przewiertowych - wciąganie 2x mikrokanalizacji 40/34+7x10/8 do rur przewiertowych, wraz z wszelkimi robotami ziemnymi, mobilizacją sprzętu | m | 30
Budowa kanału technologicznego KTp+CCTV (przewiert rurą fi 355)
64. | 11. | D-01.03.02B | Wykonanie przewiertu sterowanego składającego się z: - rura 1x HDPE 355 - wciąganie rur 2x HDPE 110/6,3 do rury przewiertowej - wciąganie rur 6x HDPE 40/3,7 do rur ochronnych (110/6,3) - wciąganie 2x mikrokanalizacji 40/34+7x10/8 do rur ochronnych, wraz z wszelkimi robotami ziemnymi, mobilizacją sprzętu | m | 110
Budowa monitorngu wizyjnego
Budowa kanalizacji monitoringu (dowiązania do sieci Aquanet, biletomatów, TIP i szaf transmisyjnych, monitoringu)
61. | 8. | D-01.03.02B | Wykonanie przewiertów sterowanych z rury typu 1x RHDPEp Ø110/6,3 wraz z wszelkimi robotami ziemnymi, mobilizacją sprzętu | m | 41
62. | 9. | U-O-01-03-04A | Budowa kanalizacji wtórnej z rur typu 2x HDPE 40/3,7 | m | 41
63. | 10. | U-O-01-03-04A | Rury ochronne typu HDPEk-F 50 układane w wykopie wraz z robotami ziemnymi | m | 20
64. | 11. | U-O-01-03-04A | Budowa rurociągu kablowego z rur typu 2x HDPE 40/3,7 wraz z wszelkimim robotami ziemnymi | m | 127
65. | 12. | U-O-01-03-04A | Budowa rurociągu kablowego z rur typu 1x HDPE 40/3,7 wraz z wszelkimim robotami ziemnymi | m | 57
Projektowana szafa transmisyjna ST-2 wraz z wyposażeniem
66. | 13. | U-O-01-03-04A | Budowa szafy dystrybucyjnej zewnętrznej typu RACK na fundamencie prefabrykowanym wraz z wyposażeniem wg dokumentacji | kpl | 1
Projektowany maszt PK-2 z kamerami CCTV oraz szafką dystrybucyjną nasłupową
67. | 14. | U-O-01-03-04A | Dostawa, montaż i stawianie masztu stalowego o wys. 5m wraz z fundamentem, z montażem szafki dystrybucyjnej nasłupowej wiszącej wraz z przełącznikiem sieciowym, ogranicznik przepięć, przetwornica, zasilaczem, kamerami zewnętrznymi (3szt kamera stała, 1szt kamera obrotowa) wraz z wszelkimi robotami ziemnymi | kpl | 1
Budowa syren alarmowych systemu powiadamiania ludności
68. | 15. | U-O-01-03-04A | Syrena alarmowa DSE 1200S wraz z osprzętem instalacyjnym tj. uchwyt do głośników, kable złącza, wtyki, odgromnik gazowy | kpl | 1
69. | 16. | U-O-01-03-04A | Dostawa montaż uruchomienie systemu ostrzegania/powiadamiania ludności za pomocą syren alarmowych | kpl | 1
70. | 17. | U-O-01-03-04A | Montaż i stawianie masztów stalowych o wys. 5m wraz z fundamentem [M1] | szt | 1
Tablice informacji pasażerskiej [wyposażenie]
71. | 18. | U-O-01-03-04A | Dostawa i montaż przełącznicy światłowodowej typu 4x LC/PC na szynę DIN wraz z podłączeniem | szt | 6
Projektowana szafa sygnalizacji świetlnej [wyposażenie]
72. | 19. | U-O-01-03-04A | Dostawa i montaż przełącznicy światłowodowej typu 4x LC/PC na szynę DIN wraz z podłączeniem | szt | 1
Kable światłowodowe
73. | 20. | U-O-01-03-04C | Wciąganie kabli światłowodowych typu XOTKtsd 96J do kanalizacji wtórnej | m | 1116
74. | 21. | U-O-01-03-04C | Wciąganie kabli światłowodowych typu XOTKtsd 24J do kanalizacji wtórnej | m | 712
75. | 22. | U-O-01-03-04C | Wciąganie kabli światłowodowych typu XOTKtsd 12J do kanalizacji wtórnej | m | 519
76. | 23. | U-O-01-03-04C | Wciąganie kabli światłowodowych typu XOTKtsd 4J do kanalizacji wtórnej | m | 1314
77. | 24. | U-O-01-03-04C | Dostawa i montaż złącz odgałęźnych na kablach światłowodowych wraz ze spawaniem włókien (kabel 96J) | kpl | 1
78. | 25. | U-O-01-03-04C | Dostawa i montaż złącz odgałęźnych na kablach światłowodowych wraz ze spawaniem włókien (kabel 12J) | kpl | 2
79. | 26. | U-O-01-03-04C | Dostawa i montaż stelaży zapasów kabli światłowodowych w studniach kablowych | szt. | 13
Badania i pomiary kabli światłowodowych
80. | 27. | U-O-01-03-04C | Badania i pomiary kabli światłowodowych w tym reflektrometryczne, tłumienności optycznej oraz współczynnika dyspersji chromatycznej | kpl | 1
Kable zasilające
81. | 28. | U-O-01-03-04B | Układanie / wciąganie kabli zasilających typu FTPw kat. 6 4x2x0,57 (sygnał z kamer do szafy dystrybucyjnej) wraz z podłączeniem | m | 12
82. | 29. | U-O-01-03-04B | Układanie / wciąganie kabli zasilających typu YKYżo 3x6mm2 | m | 297
83. | 30. | U-O-01-03-04B | Układanie / wciąganie kabli zasilających typu YKYżo 3x2,5mm2 | m | 22
84. | 31. | U-O-01-03-04C | Spawanie kabla światłowodowego jednomodowego w kasetach światłowodowych | szt. | 248
85. | 32. | U-O-01-03-04C | Dostawa i montaż kabla krosowego typu Patchcord F/UTP kat. 6 o dł. 0,5m | szt. | 13
86. | 33. | U-O-01-03-04C | Dostawa i montaż kabla krosowego typu Patchcord LC/PC - LC/PC o dł.0,5m | szt | 118
87. | 34. | U-O-01-03-04C | Dostawa i montaż wkładki SFP-WDM LC simplex 1310nm oraz wkładki SFP-WDM LC simplex 1550nm | szt. | 4
Budowa kanału technologicznego wraz z monitoringiem RAZEM:
Wartość robót NETTO

## 10
TER - BRANŻA OBIEKTY INŻYNIERSKIE ZAKRES FINANSOWANY PRZEZ PKP PLK S.A.
Zakres ZIa Wiadukt drogowy W2 w ciągu ul. Lutyckiej (DK92) oraz kładka pieszo - rowerowa K1 nad linią kolejową nr 354
Lp. | STWiORB | Opis | Jm | Ilość | Cena jedn. | Wartość
1 | 2 | 3 | 4 | 5 | 6 | 7
2 | M.01.00.00 | ROBOTY PRZYGOTOWACZE
| M.01.00.01 | Tyczenie obiektu inżynieryjnego
| M.01.00.01 | Wytyczenie geodezyjne obiektu mostowego i obsługa geodezyjna podczas budowy
|  | Wiadukt drogowy | kpl | 0.1
|  | Kładka pieszo - rowerowa | kpl | 0.1
| M.01.00.04 | Zabezpieczenie urządzeń obcych
| M.01.00.04 | Zabezpieczenie urządzeń, instalacji obcych na czas robót
|  | Wiadukt drogowy | kpl | 0
|  | Kładka pieszo - rowerowa | kpl | 0
3 | M.02.00.00 | ROBOTY ZIEMNE I FUNDAMENTOWANIE
| M.02.01.00 | Wykopy
| M.02.01.01 | Wykopy pod fundamenty w gruncie niespoistym | m3 | 0
| M.02.01.05 | Ścianki szczelne stalowe L=7.0m | mb | 0
| M.02.02.00 | Nasypy
| M.02.02.01 | Zasypywanie wykopów pod ławy fundamentowe | m3 | 0
| M.02.02.02 | Nasypy przy obiekcie wraz z wykonaniem stożków | m3 | 0
| M.02.04.00 | Wzmocnienie gruntu
| M.02.04.08 | Kolumny cementowo-gruntowe (DSM)
|  | Kolumny DSM niezbrojone | mb | 0
|  | Kolumny DSM zbrojone HEB 400 | mb | 0
4 | M.03.00.00 | ZBROJENIE
| M.03.00.01 | Zbrojenie betonu stalą
|  | Zbrojenie przyczółka nr 1 | kg | 0
|  | Zbrojenie przyczółka nr 2 | kg | 0
|  | Zbrojenie ustroju nośnego wiaduktu | kg | 59870.5
|  | Zbrojenie ustroju nośnego kładki | kg | 19158.7
|  | Zbrojenie płyt przejściowych | kg | 0
|  | Zbrojenie kap chodnikowych | kg | 7015
|  | Kotwy pod latarnię | kg | 0
|  | Ciosy podłożyskowe | kg | 0
|  | Dozbrojenie w rejonie otworu | kg | 0
|  | Zbrojenie płyt betonowych umacniających skarpy i stożki | kg | 0
|  | Zbrojenie podwaliny pod umocnienie stożków | kg | 0
| M.03.00.02 | Wklejanie prętów zbrojeniowych
|  | Klamra do mocowania drabiny | szt. | 0
5 | M.04.00.00 | BETON
| M.04.01.00 | Beton monolityczny
| M.04.01.01 | Beton konstrukcyjny w deskowaniu
|  | Beton konstrukcyjny w deskowaniu - przyczółek nr 1 | m3 | 0
|  | Beton konstrukcyjny w deskowaniu - przyczółek nr 2 | m3 | 0
|  | Beton konstrukcyjny w deskowaniu - ustrój nośny wiaduktu | m3 | 212
|  | Beton konstrukcyjny w deskowaniu - ustrój nośny kładki | m3 | 90
|  | Beton konstrukcyjny w deskowaniu - płyty przejściowe | m3 | 0
|  | Beton konstrukcyjny w deskowaniu - kapy chodnikowe | m3 | 47.13
|  | Beton konstrukcyjny w deskowaniu - ciosy podłożyskowe | m3 | 0
|  | Beton konstrukcyjny umocnienia stożków | m3 | 0
|  | Beton konstrukcyjny podwaliny pod umocenienie stożków | m3 | 0
| M.04.01.02 | Beton niekonstrukcyjny
|  | Beton niekonstrukcyjny - przyczółki | m3 | 0
|  | Beton niekonstrukcyjny - płyty przejściowe | m3 | 0
|  | Beton niekonstrukcyjny - kapy chodnikowe | m3 | 6.3
|  | Beton podbudowy umocnienia stożków | m3 | 0
| M.04.03.00 | Zabezpieczenie powierzchniowe betonu
| M.04.03.01 | Zabezpieczenie antykorozyjne betonu
|  | Zabezpieczenie antykorozyjne powierzchni betonowych przyczółka nr 1 | m2 | 83.1875
|  | Zabezpieczenie antykorozyjne powierzchni betonowych przyczółka nr 2 | m2 | 89.2027
|  | Zabezpieczenie antykorozyjne powierzchni betonowych ustroju nośnego wiaduktu | m2 | 269.0032
|  | Zabezpieczenie antykorozyjne powierzchni betonowych ustroju nośnego kładki | m2 | 160.0565
| M.04.03.02 | Zabezpieczenie antygraffiti powierzchni betonowych i kamiennych
|  | Zabezpieczenie antygraffiti powierzchni betonowych przyczółka nr 1 | m2 | 51.0349
|  | Zabezpieczenie antygraffiti powierzchni betonowych przyczółka nr 2 | m2 | 54.8147
6 | M.05.00.00 | KONSTRUKCJE STALOWE
| M.05.00.01 | Konstrukcje stalowe ustrojów nośnych i drugorzędne
|  | Konstrukcja nośna wiaduktu | t | 132.6
|  | Konstrukcja nośna kładki | t | 49.047
|  | Blacha mocująca latarnię | kg | 0
| M.05.00.02 | Metalizacja
|  | Metalizacja - konstrukcja nośna wiaduktu | m2 | 763
|  | Metalizacja - konstrukcja nośna kładki | m2 | 302.9
|  | Metalizacja - klamra do mocowania drabiny | m2 | 0
|  | Metalizacja - blacha mocująca latarnię | m2 | 0
| M.05.00.04 | Zabezpieczenie antykorozyjne konstrukcji stalowych
|  | Konstrukcja nośna wiaduktu | m2 | 763
|  | Konstrukcja nośna kładki | m2 | 302.9
|  | Klamra do mocowania drabiny | m2 | 0
|  | Blacha mocująca latarnię | m2 | 0
7 | M.08.00.00 | IZOLACJE
| M.08.00.03 | Izolacja powłokowa epoksydowo - bitumiczna
|  | Izolacja konstrukcji ścian i fundamentów oraz skrzydeł | m2 | 0
| M.08.00.05 | Izolacja z papy zgrzewalnej
|  | Izolacja płyty pomostu wiaduktu (nawierzchnia jezdni - 1 warstwa, kapy chodnikowe i krawężniki - 2 warstwy) | m2 | 725.2
|  | Izolacja płyt przejściowych wiaduktu | m2 | 0
8 | M.09.00.00 | ODWODNIENIE
| M.09.00.01 | Odwodnienie przestrzeni za ścianami obiektów inżynieryjnych
|  | Warstaw odcinająca - geomembrana pozioma | m2 | 0
|  | Drenaż | mb | 0
|  | Warstwa drenująco - zabezpieczająca - geokompozyt | m2 | 0
|  | Warstwa filtracyjna | m2 | 0
| M.09.00.02 | Sączki i dreny odwadniające izolację
|  | Drenaż poprzeczny i podłużny | mb | 0
|  | Sączek | szt. | 0
| M.09.00.03 | Wpusty mostowe
|  | Wpust DN150 | szt. | 0
| M.09.00.04 | Kolektory do odprowadzenia wody z obiektów mostowych
|  | Kolektor DN200 | mb | 0
| M.09.00.08 | Ściek przykrawężnikowy
|  | Ściek przykrawężnikowy | mb | 0
| M.09.00.09 | Ściek z korytek prefabrykowanych
|  | Ściek przy przyczółku nr 1 | mb | 0
9 | M.10.00.00 | ŁOŻYSKA
| M.10.00.04 | Łożyska garnkowe
|  | Łożysko stałe - wiadukt | szt. | 0
|  | Łożysko jednokierunkowo przesuwne - wiadukt | szt. | 0
|  | Łożysko wielokierunkowo przesuwne - wiadukt | szt. | 0
| M.10.00.05 | Łożyska elastomerowe
|  | Łożysko stałe - kładka | szt. | 0
|  | Łożysko jednokierunkowo przesuwne - kładka | szt. | 0
|  | Łożysko wielokierunkowo przesuwne - kładka | szt. | 0
10 | M.11.00.00 | DYLATACJE
| M.11.00.01 | Urządzenia dylatacyjne modułowe
|  | Przyczółek nr 1 (przesuw ±40mm) | mb | 0
|  | Przyczółek nr 2 (przesuw ±40mm) | mb | 0
| M.11.00.07 | Dylatacje ścian i płyt dennych / stropowych z profili neoprenowych
|  | System taśm dylatacyjnych (wewnętrzne + zewnętrzne) | mb | 0
|  | Wypełnienie dylatacji (styropian 20 mm) | m2 | 0
|  | Dylatacje umocnienia stożków | mb | 0
| M.11.00.08 | Szczeliny dylatacyjne w kapach chodnikowych
|  | Dylatacje pozorne | mb | 0
| M.12.00.00 | NAWIERZCHNIE I OKŁADZINY
11 | M.12.00.01 | Nawierzchnia z asfaltu twardolanego (asfalt lany)
|  | Nawierzchnia jezdni na obiekcie | m2 | 0
| M.12.00.02 | Nawierzchnia z mieszanki masyksowo - grysowej SMA
|  | Nawierzchnia jezdni na obiekcie | m2 | 0
| M.12.00.03 | Nawierzchnia chodnikowa na powierzchniach betonowych
|  | Nawierzchnia chodnika z żywicy epoksydowo-poliuretanowej | m2 | 0
12 | M.13.00.00 | ELEMENTY ZABEZPIECZAJĄCE I WYPOSAŻENIE
| M.13.01.00 | Elementy zabezpieczające
| M.13.01.02 | Bariery ochronne na obiektach inżynieryjnych
|  | Bariera mostowa H2 | mb | 0
| M.13.01.03 | Balustrady i pochwyty naścienne profili stalowych na obiektach mostowych
|  | Balustrada - wiadukt (H = 1100 mm) | mb | 0
|  | Balustrada - kładka (H = 1275 mm) | mb | 0
| M.13.01.06 | Krawężnik mostowy kamienny
|  | Krawężnik mostowy kamienny na obiekcie | mb | 0
| M.13.01.07 | Osłony przed porażeniem prądem
|  | Osłony o wysokości 2,1 m | mb | 0
| M.13.02.00 | Elementy wyposażenia
| M.13.02.01 | Deski gzymsowe z polimerobetonu
|  | Deska gzymsowa na obiekcie | mb | 0
| M.13.02.04 | Rury osłonowe dla urządzeń obcych
|  | Rury osłonowe HPDE dla kabli infrastruktury oświetleniowej DN75 | mb | 0
|  | Rury osłonowe stalowe dla kolektorów DN 300 | mb | 0
|  | Rury osłonowe stalowe DN 200 | mb | 0
| M.13.02.06 | Kotwa talerzowa
|  | Kotwa talerzowa | szt. | 200
13 | M.14.00.00 | INNE ROBOTY MOSTOWE
| M.14.00.02 | Schody skarpowe
|  | Schody na skarpie dla obsługi | mb | 0
| M.14.00.05 | Punkty pomiarowo - kontrolne na obiektach inżynieryjnych
|  | Punkt pomiarowo - kontrolny | szt. | 0
|  | Punkt referencyjny - wiadukt | szt. | 0
|  | Punkt referencyjny - kładka | szt. | 0
| M.14.00.06 | Próbne obciążenie obiektów mostowych
|  | Próbne obciążenie wiaduktu statyczne i dynamiczne | kpl | 1
|  | Dobór,montaż tłumików wiaduktu wraz z strojeniem i powtórne próbne obciążenie. | kpl | 0
|  | Próbne obciążenie kładki statyczne i dynamiczne | kpl | 1
|  | Dobór,montaż tłumików kładki wraz z strojeniem i powtórne próbne obciążenie obiektu. | kpl | 0
Razem NETTO

## 11
TER - BRANŻA TOROWA
Rozbudowa układu dróg powiatowych (ulice Podolańska, Szczawnicka, Golęcińska, Wojska Polskiego) wraz z likwidacją skrzyżowania jednopoziomowego ul. Podolańskiej z ul. Lutycką w ramach zadania pn.: „Budowa wiaduktów drogowych w ciągu ulicy Lutyckiej i Golęcińskiej w Poznaniu.”
Zakres ZIa
Numer pozycji | Numer STWiORB | Nazwa i opis pozycji przedmiaru | Jednostka miary | Ilość | Cena jedn. | Wartość
1 | 2 | 3 | 4 | 5 | 6 | 7
1 | T-01.00.00 | PRZEJAZD KOLEJOWO DROGOWY KAT. B W KM 2,151 PRZECIĘCIE Z UL. LUTYCKĄ
1.1 | T-01.00.00 | TOR NR 1
1.1.1 | T-01.00.00 | Rozbiórka torów | km | 0.06
1.1.2 | T-01.00.00 | Rozbiórka nawierzchni przejazdu EDILION | kpl | 1
1.1.3 | T-01.00.00 | Roboty ziemne - Wykopy i wybieranie podsypki, utylizacja | m3 | 138
1.1.14 | T-01.00.00 | Wykonanie spodniej warstwy tłucznia- transport samochodowy z hałdy | m3 | 73.14
2.1.5 | T-01.00.00 | Zabudowa toru | km | 0.06
2.1.6 | T-01.00.00 | Spawy termitowe | szt. | 4
2.1.7 | T-01.00.00 | Wyrównanie międzytorzy klińcem | m3 | 4.2
2.1.8 | T-01.00.00 | Wykonanie odwodnienia | mb | 60
21.9 | T-01.00.00 | Osygnalizowanie - rozbiórka | szt | 4
2.1.10 | T-01.00.00 | Wygrodzenie torowiska 5 m od osi - 30 m | mb | 30
PRZEJAZD KOLEJOWO DROGOWY KAT. B W KM 2,151 PRZECIĘCIE Z UL. LUTYCKĄ Razem TOR NR 1
2.2. | T-01.00.00 | TOR NR 2
2.2.1. | T-01.00.00 | Rozbiórka torów | km | 0.06
2.2.2 | T-01.00.00 | Rozbiórka nawierzchni przejazdu EDILION | kpl | 1
2.2.3 | T-01.00.00 | Roboty ziemne - Wykopy i wybieranie podsypki, utylizacja | m3 | 138
2.2.4 | T-01.00.00 | Wykonanie spodniej warstwy tłucznia- transport samochodowy z hałdy | m3 | 73.14
2.2.5 | T-01.00.00 | Zabudowa toru | km | 0.06
2.2..6 | T-01.00.00 | Spawy termitowe | szt. | 4
2.2.7 | T-01.00.00 | Wyrównanie międzytorzy klińcem | m3 | 4.2
2.2.8 | T-01.00.00 | Wykonanie odwodnienia | mb | 60
2.2.9 | T-01.00.00 | Osygnalizowanie - rozbiórka | szt | 4
2.2.10 | T-01.00.00 | Wygrodzenie torowiska 5 m od osi - 30 m | mb | 30
PRZEJAZD KOLEJOWO DROGOWY KAT. B W KM 2,151 PRZECIĘCIE Z UL. LUTYCKĄ Razem TOR NR 2
Razem

## 12
TER - BRANŻA SIEĆ TRAKCYJNA
Rozbudowa układu dróg powiatowych (ulice Podolańska, Szczawnicka, Golęcińska, Wojska Polskiego) wraz z likwidacją skrzyżowania jednopoziomowego ul. Podolańskiej z ul. Lutycką w ramach zadania pn.: „Budowa wiaduktów drogowych w ciągu ulicy Lutyckiej i Golęcińskiej w Poznaniu.” Wiadukt drogowy w ciągu ul. Lutyckiej
Numer pozycji | Numer STWiORB | Nazwa i opis pozycji przedmiaru | Jednostka miary | Ilość | Cena jedn. | Wartość
1 | 2 | 3 | 4 | 5 | 6 | 7
1 |  | FUNDAMENTY PALOWE
1.1 | 2.1.1., 5.1. | Ręczne wykopanie rowów dla kabli, szer. dna wykopu do 0.4 m, gł. rowu do 1.0 m, kat. gruntu III - przekopy próbne dla lokalizacji urządzeń podziemnych | m | 6
1.2 | 2.1.1., 5.1. | Montaż fundamentów palowych (cena ryczałtowa) | szt | 4
Razem FUNDAMENTY PALOWE
2 |  | MONTAŻ KONSTRUKCJI
2.1 | 2.1.2., 5.1. | Montaż słupa na śrubach montażowych | szt | 4
Razem MONTAŻ KONSTRUKCJI
3 |  | DEMONTAŻ KONSTRUKCJI I FUNDAMENTÓW
3.1 | 5.1. | Demontaż (wycinanie) słupów stalowych | szt | 1
3.2 | 5.1. | Demontaż (wycinanie) słupów żelbetowych | szt | 1
3.3 | 5.1. | Demontaż fundamentów betonowych metodą minerską | szt | 2
3.4 | 5.1. | Transport (wywiezienie) bloków oraz brył ceglanych, betonowych i gruzu o ciężarze jednostkowym do 50 kg na odległość 1 km (odpady powstałe na skutek demontażu fundamentów betonowych metodą minerską) | t | 11.55
3.5 | 5.1. | Transport (wywiezienie) bloków oraz brył ceglanych, betonowych i gruzu o ciężarze jednostkowym do 50 kg (odpady powstałe na skutek demontażu fundamentów metodą minerską) - nakłady uzupełniające na każdy dalszy rozpoczęty km odległości transportu ponad 1 km | t | 11.55
3.6 | 5.1. | Utylizacja gruzu na wysypisku | m3 | 3.3
3.7 | 5.1. | Ręczne zasypywanie wykopów po rozbitych fundamentach urobkiem z wykopów z przerzutem na odległość do 3 m, kat.gruntu IV | m3 | 3.3
Razem DEMONTAŻ KONSTRUKCJI I FUNDAMENTÓW
4 |  | MALOWANIE
4.1 | 5.1.9. | Malowanie konstrukcji. Malowanie numerów na słupach stalowych | szt | 4
Razem MALOWANIE
5 |  | MONTAŻ SIECI YC120-2C
5.1 | 2.1.4., 5.2. | Montaż i demontaż podwieszeń przelotowych sieci dwudrutowej na prostej i łuku | szt | 4
5.2 | 2.1.4., 5.2. | Montaż i demontaż pojedynczych elementów sieci. Montaż zastrzału przeciwwiatrowego wysięgnika | szt | 4
5.3 | 2.1.4., 5.2. | Montaż i demontaż pojedynczych elementów sieci. Montaż wieszaka stałego, pojedynczego, normalnego | szt | 82
5.4 | 2.1.4., 5.2. | Montaż i demontaż pojedynczych elementów sieci. Montaż zawieszenia elastycznego typu "Y" (bez wieszaków podwieszenia) przy 2 wieszakach | szt | 4
5.5 | 2.1.4., 5.3. | Montaż i demontaż uszynień indywidualnych przewodami układanymi w podłożu nawierzchni torowej. Montaż uszynienia prętem Fe łączonego do toku szyn dalszego | szt | 4
5.6 | 2.1.4., 5.2 | Montaż i demontaż pojedynczych elementów sieci. Montaż uchwytu odległościowego do przewodów jezdnych | szt | 6
5.7 | 2.1.4., 5.3. | Montaż i demontaż wskaźników, tablic i siatek ochronnych. Montaż tablic ostrzegawczych na osłonie zabezpieczającej | szt | 10
5.8 | 5.6. | Pomontażowa regulacja sieci. Sieć dwudrutowa, jednolinowa, długość odcinka naprężenia ponad 1000 m | odcinek napr. | 2
Razem MONTAŻ SIECI YC120-2C
6 |  | USZYNIENIE WIADUKTU
6.1 | 2.1.4., 5.4. | Przygotowanie podłoża do zabudowania zwierników o ilości otworów mocujących do 4, kucie mechaniczne pod kołki rozporowe plastykowe, podłoże - beton | aparat | 1
6.2 | 2.1.4., 5.4. | Zamocowanie jednostronne zwiernika na gotowym podłożu z częściowym rezebraniem i złożeniem bez podłączenia o masie do 30 kg o ilości otworów mocujących do 4 z połączeniem do bliższego toku | szt | 1
6.3 | 2.1.4., 5.4. | Montaż połączeń pomiędzy barierą a osłonami przeciwporażeniowymi | połączenie | 4
6.4 | 2.1.4., 5.4. | Montaż połączeń pomiędzy osłonami przeciwporażeniowymi a dźwigarem | połączenie | 4
6.5 | 2.1.4., 5.4. | Montaż połączeń pomiędzy dźwigarem a zaciskiem UZM zwiernika | połączenie | 2
6.6 | 2.1.4., 5.4. | Wykonanie połączenia od zacisku MIN zwiernika do szyny | m | 18
Razem USZYNIENIE WIADUKTU
7 |  | DEMONTAŻ SIECI YC120-2C
7.1 | 5.2. | Montaż i demontaż podwieszeń przelotowych sieci dwudrutowej na prostej i łuku. Demontaż podwieszenia sieci | szt | 2
7.2 | 5.2. | Montaż i demontaż pojedynczych elementów sieci. Demontaż wieszaka stałego, pojedynczego, normalnego | szt | 78
7.3 | 5.2. | Montaż i demontaż pojedynczych elementów sieci. Demontaż zawieszenia elastycznego typu "Y" (bez wieszaków podwieszenia) przy 2 wieszakach | szt | 2
7.4 | 5.2. | Demontaż uszynienia indywidualnego konstrukcji mocującej na słupach żelbetowych z 1 zaciskiem | szt | 1
7.5 | 5.2. | Montaż i demontaż uszynień indywidualnych przewodami układanymi w podłożu nawierzchni torowej. Demontaż uszynienia prętem Fe łączonego do toku szyn dalszego | szt | 2
7.6 | 5.2. | Montaż i demontaż pojedynczych elementów sieci. Demontaż uchwytu odległościowego do przewodów jezdnych | szt | 8
Razem DEMONTAŻ SIECI YC120-2C
Razem WARTOŚĆ ROBOT NETTO

## 13
TER - BRANŻA SRK
Rozbudowa układu dróg powiatowych (ulice Podolańska, Szczawnicka, Golęcińska, Wojska Polskiego) wraz z likwidacją skrzyżowania jednopoziomowego ul. Podolańskiej z ul. Lutycką w ramach zadania pn.: „Budowa wiaduktów drogowych w ciągu ulicy Lutyckiej i Golęcińskiej w Poznaniu.”
ZAKRES ZIa
L.p. | Nr STWiORB | Podstawa | Nazwa i opis | J.m. | Ilość | Cena jedn. | Wartość netto
1 | 2 | 3 | 4 | 5 | 6 | 7 | 8
45200000-9 Roboty budowlane w zakresie wznoszenia kompletnych obiektów budowlanych lub ich części oraz roboty w zakresie inżynierii lądowej i wodnej
A.1 | Przejazd kolejowo-drogowy w km 2.151
1.1 | A.01 | KNR 5-26 0101-08 | Demontaż sygnalizatora wysokiego (TOP) | kpl | 4
1.2 | A.01 | KNR 5-26 0103-01 | Demontaż wskaźnika wolnostojącego | kpl | 6
1.3 | A.01 | KNR 5-26 0402-05 | Demontaż elektromagnesu torowego z odbijaczem | kpl | 4
1.4 | A.01 | KNR 5-26 0402-05 | Demontaż czujnika licznika osi | kpl | 8
1.5 | A.01 | KNR 5-26 0603-04 | Demontaż szafy aparatowej | kpl | 1
1.6 | A.01 | KNR 5-26 0603-08 | Demontaż sygnalizatora drogowego | kpl | 2
1.7 | A.01 | KNR 5-26 0601-06 | Demontaz napędu rogatkowego | kpl | 4
A.2 | Posterunek odgałęźny Suchy Las
2.1 | A.01 | kalkulacja własna | Zmiana oprogramowania UZK | kpl | 1
A.3 | LCS Piła
1 | A.01 | kalkulacja własna | Zmiana oprogramowania UZK | kpl | 1
Razem wartośc kosztorysowa netto