## Etap V jezdnia południowa
PRZEDMIAR ROBÓT (OFERTA) - ver 26-02-2025
ROBOTY DROGOWE
Nazwa zadania
PROJEKT ROBÓT BUDOWLANYCH ZE WZMOCNIENIEM NAWIERZCHNI UL. WARSZAWSKIEJ NA ODCINKU OD UL. ŚW. MICHAŁA DO GRANICY MIASTA POZNANIA ETAP V - JEZDNIA POŁUDNIOWA
Lp. | Opis | Jednostka obmiarowa | Ilość | Cena jednostkowa | Wartość zł
1 | 2 | 3 | 4 | 5 | 6
1 | ROBOTY PRZYGOTOWAWCZE Kod CPV: 45111000-8 - Roboty w zakresie burzenia, roboty ziemne 45112000-5 - Roboty w zakresie usuwania gleby 45233000-9 - Roboty w zakresie konstruowania, fundamentowania oraz wykonywania nawierzchni autostrad, dróg
1 d.1 | Roboty pomiarowe przy liniowych robotach ziemnych - trasa drogi w terenie równinnym (- trasa ulicy Warszawskiej - jezdnia południowa (od skrzyżowania z ul. św. Michała do skrzyżowania z ul. Krańcową)) | km | 1.148 | 0 | 0
2 d.1 | Zabezpieczenie drzew o średnicy ponad 30 cm na okres wykonywania robót ziemnych | szt. | 58 | 0 | 0
3 d.1 | Usunięcie warstwy ziemi urodzajnej (humusu) wraz z załadunkiem i wywozem (szczegółową odległość wywozu uściśli Wykonawca w ofercie), o grubości do 15 cm za pomocą spycharek Usunięcie warstwy ziemi urodzajnej (humusu) za pomocą spycharek - dodatek za każde dalsze 5 cm grubości (Usunięcie warstwy ziemi urodzajnej (humusu) mechanicznie i ręcznie z wywozem poza teren budowy (do zagospodarowania przez Wykonawcę) grub. 20 cm; 869 m3)) | m2 | 4345 | 0 | 0
4 d.1 | Mechaniczne rozebranie podbudowy betonowej o grubości 12 cm Mechaniczne rozebranie podbudowy betonowej - za każdy dalszy 1 cm grubości (Rozebranie podbudowy z betonu (z wywozem, materiał do zagospodarowania przez Wykonawcę) Rozebranie podbudowy z betonu na zatoce autobusowej ; 76 m3) | m2 | 253 | 0 | 0
5 d.1 | Mechaniczne rozebranie nawierzchni z kostki kamiennej nieregularnej o wysokości 8 cm na podsypce cementowo-piaskowej (Rozebranie nawierzchni z betonowej kostki brukowej (materiał do zagospodarowania przez Wykonawcę) Rozebranie nawierzchni z betonowej kostki brukowej (dwuteownik szary) na zatoce autobusowej w km 0+579.38 (kostka do wywiezienia na Bazę Materiałową ZDM) - 168 m2, Rozebranie nawierzchni z betonowej kostki brukowej z naklejoną fakturą dla niewidomych na peronie autobusowymw km 0+579.38 (materiał do zagospodarowania przez Wykonawcę) - 12 m2) | m2 | 180 | 0 | 0
6 d.1 | Mechaniczne rozebranie nawierzchni z kostki kamiennej nieregularnej o wysokości 8 cm na podsypce cementowo-piaskowej (Rozebranie nawierzchni z betonowej kostki brukowej (regulacja wysokościowa) Rozebranie kostki z podsypką z ponownym ułożeniem kostki na podsypce cementowo-piaskowej o zmiennej grubości 3÷6 cm - nawierzchnia peronu na zatoce autobusowej w km 0+579.38) | m2 | 116 | 0 | 0
6' d.1 | Nawierzchnie z kostki brukowej betonowej o grubości 8 cm na podsypce cementowo-piaskowej (Rozebranie nawierzchni z betonowej kostki brukowej (regulacja wysokościowa) Rozebranie kostki z podsypką z ponownym ułożeniem kostki na podsypce cementowo-piaskowej o zmiennej grubości 3÷6 cm - nawierzchnia peronu na zatoce autobusowej w km 0+579.38) | m2 | 116 | 0 | 0
7 d.1 | Mechaniczne rozebranie nawierzchni z kostki kamiennej nieregularnej o wysokości 10 cm na podsypce cementowo-piaskowej (Rozebranie nawierzchni z kostki kamiennej gr. 11cm (z wywozem kostki na Bazę Materiałową ZDM) Rozebranie nawierzchni z kostki kamiennej na wyspach kanalizujących ruch) | m2 | 109 | 0 | 0
8 d.1 | Rozebranie krawężników betonowych 20x30 cm na podsypce cementowo-piaskowej (Rozebranie krawężników betonowych (z wywozem gruzu) Rozebranie krawężników betonowych 20x30 cm, na ławie betonowej: - krawężniki obramowujące nawierzchnię jezdni ul. Warszawskiej (strona prawa i lewa) oraz nawierzchnię zatoki autobusowej (od strony chodnika)) | m | 2274 | 0 | 0
8' d.1 | Rozebranie krawężników betonowych 20x30 cm na podsypce cementowo-piaskowej (Rozebranie krawężników betonowych (z wywozem gruzu) Rozebranie krawężników betonowych trapezowych o wymiarach 15/21x30 cm - krawężniki stanowiące obramowanie wysp kanalizujących ruch na skrzyżowaniu z ul. św. Michała) | m | 48 | 0 | 0
9 d.1 | Rozebranie obrzeży 8x30 cm na podsypce piaskowej (Rozebranie obrzeży betonowych (z wywozem gruzu) Rozebranie obrzeży betonowych 6x20 i 8x30 cm: - obramowanie chodnika i opasek na zatoce autobusowej) | m | 4 | 0 | 0
10 d.1 | Mechaniczne rozebranie nawierzchni z kostki kamiennej nieregularnej o wysokości 8 cm na podsypce cementowo-piaskowej (Rozebranie ścieku przykrawężnikowego z betonowej kostki brukowej (kostka do wywiezienia na Bazę Materiałową ZDM) - rozebranie ścieku przykrawężnikowego z dwóch rzędów betonowej kostki brukowej szarej typu cegiełka (strona prawa i lewa); 1243 m) | m2 | 249 | 0 | 0
11 d.1 | Rozebranie ław pod krawężniki z betonu (Rozebranie ław pod krawężniki i inne elementy dróg (z wywozem gruzu) Rozebranie ław pod krawężniki i inne elementy dróg - ( x 0,08 m2): - krawężniki i oporniki obramowujące jezdnię - 185,760 m3, - obrzeża stanowiące obramowanie chodnika - 0,320 m3, - ściek przykrawężnikowy - 62,150 m3) | m3 | 248.23 | 0 | 0
12 d.1 | Rozebranie poręczy ochronnych rurowych (Regulacja wysokościowa ogrodzenia segmentowego Demontaż istniejącego ogrodzenia segmentowego na zatoce autobusowej w km 0+579.38 z ponownym montażem po zakończeniu zasadniczych robót budowlanych w dostosowaniu do nowych rzędnych) | m | 44 | 0 | 0
12' d.1 | Poręcze ochronne sztywne z pochwytem i przeciągiem z rur śr. 60 i 38 mm o rozstawie słupków z rur 60 mm 2.5 m (Regulacja wysokościowa ogrodzenia segmentowego Demontaż istniejącego ogrodzenia segmentowego na zatoce autobusowej w km 0+579.38 z ponownym montażem po zakończeniu zasadniczych robót budowlanych w dostosowaniu do nowych rzędnych) | m | 44 | 0 | 0
13 d.1 | Regulacja pionowa studzienek telefonicznych (Regulacja pionowa studni telekomunikacyjnych i elektrycznych Regulacja pionowa studni telekomunikacyjnych zlokalizowanych w chodniku/pasie zieleni - 3 szt., Regulacja pionowa studni elektrycznych zlokalizowanych w chodniku/pasie zieleni - 3 szt.) | szt. | 6 | 0 | 0
14 d.1 | Regulacja pionowa studzienek dla zaworów wodociągowych i gazowych (Regulacja pionowa zasuw wodociągowych zlokalizowanych w chodniku/pasie zieleni) | szt. | 2 | 0 | 0
15 d.1 | Regulacja pionowa studzienek dla kratek ściekowych ulicznych (Regulacja pionowa kratek ściekowych (wpustów ulicznych - przewidzianych do wymiany na nowe)) | szt. | 17 | 0 | 0
16 d.1 | POZYCJA WYKREŚLONA
17 d.1 | Regulacja pionowa studzienek dla kratek ściekowych ulicznych (Demontaż i montaż nowych wpustów ściekowych (wywóz zdemontowanych wpustów na Bazę Materiałową ZDM) Demontaż istniejących wpustów ściekowych żeliwnych i montaż nowych wpustów deszczowych kołnierzowych z rusztem żeliwnym klasy D400 o wymiarze 590x390x70 mm mocowanych zawiasowo (ruszt uchylny na zawiasie, zamknięcie wpustu za pomocą rygla)) | szt. | 17 | 0 | 0
18 d.1 | Regulacja pionowa studzienek dla włazów kanałowych (Demontaż i montaż nowego włazu studzienki rewizyjnej (wywóz zdemontowanego włazu na Bazę Materiałową ZDM) Demontaż istniejącego włazu studzienki rewizyjnej kanalizacji deszczowej (zlokalizowanej w nawierzchni) i montaż żelbetowej płyty pokrywowej o wymiarach 92x92x16 cm z osadzonym centralnie włazem kanałowym) | szt. | 1 | 0 | 0
19 d.1 | Odtworzenie pętli detekcyjnych w obszarze skrzyżowania (z uwagi na prowadzone roboty nawierzchniowe): - z ul. Krańcową | m | 290 | 0 | 0
20 d.1 | Załadowanie wraz z wywiezieniem gruzu z terenu rozbiórki przy mechanicznym załadowaniu i wyładowaniu samochodem samowyładowczym (szczegółową odległość uściśli Wykonawca w ofercie) | m3 | 534 | 0 | 0
21 d.1 | Załadowanie wraz z wywiezieniem gruzu z terenu rozbiórki przy mechanicznym załadowaniu i wyładowaniu samochodem samowyładowczym (wywóz materiałów z rozbiórek stanowiących własność Zamawiającego na Bazę Materiałową ZDM szczegółową odległość uściśli Wykonawca w ofercie) | m3 | 59 | 0 | 0
22 d.1 | Transport złomu samochodem skrzyniowym z załadunkiem i wyładunkiem ręcznym (wywóz zdemontowanych wpustów i włazów na Bazę Materiałową ZDM szczegółową odległość uściśli Wykonawca w ofercie) | t | 1.6 | 0 | 0
Razem dział: ROBOTY PRZYGOTOWAWCZE |  |  |  |  | 0
2 | ROBOTY ZIEMNE Kod CPV: 45112000-5 - Roboty w zakresie usuwania gleby
23 d.2 | Roboty ziemne wykonywane koparkami przedsiębiernymi o poj. łyżki 1.20 m3 w gruncie kat. III z transportem urobku samochodami samowyładowczymi na odległość do 1 km (Wykonanie wykopów mechanicznie oraz ręcznie w gr. kat. I-V z transportem urobku na odkład (wywóz poza teren budowy, do zagospodarowania przez Wykonawcę)) | m3 | 105 | 0 | 0
24 d.2 | Formowanie i zagęszczanie nasypów o wys. do 3.0 m spycharkami w gruncie kat. I-II (Wykonywanie nasypów mechanicznie i ręcznie z gr. kat. I-VI z pozyskaniem i transportem gruntu na odległość ponad 15 km (formowanie) - dokop materiałów na nasyp (grunt dowieziony)) | m3 | 456 | 0 | 0
Razem dział: ROBOTY ZIEMNE |  |  |  |  | 0
3 | PODBUDOWY Kod CPV: 45233000-9 - Roboty w zakresie konstruowania, fundamentowania oraz wykonywania nawierzchni autostrad, dróg
25 d.3 | Mechaniczne profilowanie i zagęszczenie podłoża pod warstwy konstrukcyjne nawierzchni w gruncie kat. I-IV (Wykonanie koryta mechanicznie - profilowanie i zagęszczenie podłoża w gruntach kat. III głębokość koryta 21 cm - nawierzchnia opasek) | m2 | 1554 | 0 | 0
26 d.3 | Mechaniczne profilowanie i zagęszczenie podłoża pod warstwy konstrukcyjne nawierzchni w gruncie kat. I-IV (Wykonanie koryta mechanicznie - profilowanie i zagęszczenie podłoża w gruntach kat. III głębokość koryta 38 cm - nawierzchnia wysp dzielących) | m2 | 110 | 0 | 0
27 d.3 | Mechaniczne profilowanie i zagęszczenie podłoża pod warstwy konstrukcyjne nawierzchni w gruncie kat. I-IV (Wykonanie koryta mechanicznie - profilowanie i zagęszczenie podłoża w gruntach kat. III głębokość koryta 66 cm - nawierzchnia zatoki autobusowej) | m2 | 169 | 0 | 0
28 d.3 | Mechaniczne oczyszczenie i skropienie emulsją asfaltową na zimno podbudowy lub nawierzchni betonowej/bitumicznej; zużycie emulsji 0,5 kg/m2 (Oczyszczenie mechaniczne nawierzchni drogowych bitumicznych - warstwy bitumiczne - pod warstwą ścieralną z SMA - warstwa wiążąca z betonu asfaltowego - 8853 m2, - pod warstwą wiążącą z BA - istniejąca nawierzchnia po sfrezowaniu / warstwa wyrównawcza - 8853 m2, - pod warstwą wyrównawczą z BA - istniejąca nawierzchnia po sfrezowaniu - 1198 m2) | m2 | 18904 | 0 | 0
29 d.3 | Podbudowa z kruszywa łamanego - warstwa dolna o grubości po zagęszczeniu 15 cm (Wykonanie warstwy podbudowy pomocniczej z kruszywa łamanego C90/3 stabilizowanego mechanicznie o uziarnieniu 0/31.5 mm, grub. warstwy 15 cm - nawierzchnia zatoki autobusowej) | m2 | 169 | 0 | 0
30 d.3 | Podbudowa betonowa bez dylatacji - grubość warstwy po zagęszczeniu 12 cm Podbudowa betonowa bez dylatacji - za każdy dalszy 1 cm grubości warstwy po zagęszczeniu (Wykonanie warstwy ulepszonego podłoża z gruntu rodzimego stabilizowanego cementem o klasie wytrzymałości C0.4/0.5 (< 2,0 MPa) grubości 10 cm: - nawierzchnia zatoki autobusowej) | m2 | 169 | 0 | 0
31 d.3 | Podbudowa betonowa bez dylatacji - grubość warstwy po zagęszczeniu 12 cm Podbudowa betonowa bez dylatacji - za każdy dalszy 1 cm grubości warstwy po zagęszczeniu (Wykonanie podbudowy zasadniczej z chudego betonu grub. 10 cm (mieszanka związana cementem o klasie wytrzymałości C5/6 < 10,0 MPa, z betoniarni): - nawierzchnia opasek) | m2 | 1554 | 0 | 0
32 d.3 | Podbudowa betonowa bez dylatacji - grubość warstwy po zagęszczeniu 12 cm Podbudowa betonowa bez dylatacji - za każdy dalszy 1 cm grubości warstwy po zagęszczeniu (Wykonanie podbudowy zasadniczej z chudego betonu grub. 20 cm (mieszanka związana cementem o klasie wytrzymałości C5/6 (< 10,0 MPa, z betoniarni): - nawierzchnia wysp dzielących oraz kanalizujących ruch) | m2 | 110 | 0 | 0
33 d.3 | Podbudowa betonowa bez dylatacji - grubość warstwy po zagęszczeniu 12 cm Podbudowa betonowa bez dylatacji - za każdy dalszy 1 cm grubości warstwy po zagęszczeniu (Wykonanie podbudowy zasadniczej z betonu cementowego C16/20 grub. 20 cm: - nawierzchnia zatoki autobusowej) | m2 | 169 | 0 | 0
34 d.3 | Wyrównanie istniejącej podbudowy mieszanką mineralno-asfaltową z wbudowaniem mechanicznym (Wykonanie warstwy wyrównawczej z betonu asfaltowego 0/16 mm o grubości 3÷13 cm z asfaltem 50/70 (AC 16 W) - warstwa wyrównawcza układana na istniejącej nawierzchni po uprzednim jej sfrezowaniu - korekta przekroju podłużnego i poprzecznego (1 198 m2)) | t | 140 | 0 | 0
Razem dział: PODBUDOWY |  |  |  |  | 0
4 | NAWIERZCHNIE Kod CPV: 45233000-9 - Roboty w zakresie konstruowania, fundamentowania oraz wykonywania nawierzchni autostrad, dróg
35 d.4 | Nawierzchnia z tłucznia kamiennego - warstwa dolna z kamienia podkładowego - grubość po zagęszczeniu 14 cm Nawierzchnia z tłucznia kamiennego - warstwa dolna z kamienia podkładowego - każdy dalszy 1 cm grubości po zagęszczeniu (Nawierzchnia z kamienia narzutowego (polnego) gr. 13÷17 cm (materiał Inwestora - z dowozem kostki z Bazy Materiałowej ZDM). Wykonanie nawierzchni z kamienia narzutowego (polnego) śr. gr. 15 cm na podsypce cementowo-piaskowej 1:4 grubości 3 cm (wypełnienie spoin i szczelin masą zalewową-zaprawą fugującą) - materiał Inwestora - wyspy dzielące oraz kanalizujące ruch - w ciągu jezdni południowej (obszar skrzyżowań)) | m2 | 110 | 0 | 0
36 d.4 | Nawierzchnia z kostki kamiennej rzędowej o wysokości 16 cm na podsypce cementowo-piaskowej (Wykonanie nawierzchni z kostki kamiennej 15/17 cm (materiał Inwestora - z dowozem kostki z Bazy Materiałowej ZDM). Nawierzchnia z kostki kamiennej nieregularnej 15/17 cm na podsypce cementowo-piaskowej gr. 5 cm z wypełnieniem spoin zaprawą epoksydową (spoiny żywiczne) - na zatoce autobusowej) | m2 | 169 | 0 | 0
37 d.4 | Nawierzchnia z mieszanek mineralno-bitumicznych grysowych - warstwa wiążąca asfaltowa - grubość po zagęszczeniu 4 cm Nawierzchnia z mieszanek mineralno-bitumicznych grysowych - warstwa wiążąca asfaltowa - za każdy dalszy 1 cm grubości po zagęszczeniu (Wykonanie nawierzchni z betonu asfaltowego, warstwa wiążąca, gr. 10 cm Wykonanie nawierzchni z betonu asfaltowego AC 16 W, gr. 10 cm - na ul. Warszawskiej - jezdnia południowa) | m2 | 8853 | 0 | 0
38 d.4 | Nawierzchnia z mieszanek mineralno-bitumicznych grysowych - warstwa ścieralna asfaltowa - grubość po zagęszczeniu 3 cm Nawierzchnia z mieszanek mineralno-bitumicznych grysowych - warstwa ścieralna asfaltowa - za każdy dalszy 1 cm grubości po zagęszczeniu (Wykonanie nawierzchni z mastyksu grysowego SMA 11, gr. 4 cm) | m2 | 8853 | 0 | 0
39 d.4 | Roboty remontowe - frezowanie nawierzchni bitumicznej o gr. 4 cm z wywozem materiału z rozbiórki na odl. do 1 km (Wykonanie frezowania nawierzchni asfaltowych na zimno (z wykorzystaniem destruktu na pobocza; nadmiar do wywozu na Bazę Materiałową ZDM) Frezowanie mechanicznie nawierzchni z mieszanek mineralno-asfaltowych na ul. Warszawskiej (gr. warstwy 1.0÷5.0 cm) z wywozem na Bazę Materiałową ZDM; 285 m3) | m2 | 9500 | 0 | 0
39' d.4 | Wywiezienie gruzu z terenu rozbiórki przy mechanicznym załadowaniu i wyładowaniu samochodem samowyładowczym - dodatek za każdy następny rozpoczęty 1 km (wywóz nadmiaru destruktu na Bazę Materiałową ZDM szczegółową odległość uściśli Wykonawca w ofercie) | m3 | 285 | 0 | 0
40 d.4 | Warstwa przeciwspękaniowa pod warstwy bitumiczne (Ułożenie kompozytu zbrojeniowego na istniejącej nawierzchni po uprzednim jej sfrezowaniu bądź na warstwie wyrównawczej) | m2 | 8853 | 0 | 0
Razem dział: NAWIERZCHNIE |  |  |  |  | 0
5 | ROBOTY WYKOŃCZENIOWE Kod CPV: 45112000-5 - Roboty w zakresie usuwania gleby
41 d.5 | Humusowanie skarp z obsianiem przy grubości warstwy humusu 5 cm Humusowanie skarp z obsianiem dodatek za każde następne 5 cm humusu (Humusowanie opasek, skarp i pasów zieleni z obsianiem przy grubości warstwy humusu 15 cm (humus z dowozu) = 2783 m3) | m2 | 2783 | 0 | 0
Razem dział: ROBOTY WYKOŃCZENIOWE |  |  |  |  | 0
6 | OZNAKOWANIE DRÓG I URZĄDZENIA BEZPIECZEŃSTWA RUCHU Kod CPV: 45233000-9 - Roboty w zakresie konstruowania, fundamentowania oraz wykonywania nawierzchni autostrad, dróg
42 d.6 | Oznakowanie poziome nawierzchni bitumicznych - na zimno, za pomocą mas chemoutwardzalnych grubowarstwowe wykonywane mechanicznie - oznakowanie gładkie (Oznakowanie poziome nawierzchni bitumicznych i betonowych - wykonywane sprzętem mechanicznym i ręcznym w technologii grubowarstwowej chemoutwardzalnej gr. 2,5 mm na gładko tj. 5 kg masy/1m2 - linie i inne symbole: Linia ciągłe ( P-2a, P-2b, P-7b) - 37 m2, Linia przerywane (P-1b, P-1c, P-1d, P-1e, P-6) - 96 m2 Symbole, strzałki, powierzchnie wyłączone z ruchu (P-8a, P-8b, P-8e, P-8i, P-9) - 55 m2) | m2 | 188 | 0 | 0
Razem dział: OZNAKOWANIE DRÓG I URZĄDZENIA BEZPIECZEŃSTWA RUCHU |  |  |  |  | 0
7 | ELEMENTY ULIC Kod CPV: 45233000-9 - Roboty w zakresie konstruowania, fundamentowania oraz wykonywania nawierzchni autostrad, dróg
43 d.7 | Krawężniki betonowe wystające o wymiarach 20x30 cm na podsypce cementowo-piaskowej (Ustawienie krawężników betonowych przystankowych autobusowych (systemowych) białych na podsypce cementowo-piaskowej 1:4 gr. 5 cm i na ławie betonowej z oporem z betonu C12/15 z wypełnieniem fug oraz przestrzeni między krawężnikami i nawierzchnią zatoki masą zalewową (elastyczny, poliuretanowy materiał uszczelniający), w tym: - krawężnik betonowy przystankowy prosty (30/43.5x33 cm) h=18 cm, L=100 cm - 22 m, - krawężnik betonowy przystankowy łukowy (R=30 m), h=18 cm, L=100 cm - 7 m, - krawężnik betonowy przystankowy przejściowy lewy (20/43.5x27/33 cm), h=18/12 cm, L=100 cm - 1 m, - krawężnik betonowy przystankowy przejściowy prawy (20/43.5x27/33 cm), h=18/12 cm, L=100 cm - 1 m) | m | 31 | 0 | 0
43' d.7 | Ława pod krawężniki betonowa z oporem (Wykonanie ławy z oporem z betonu C12/15 pod krawężnik betonowy) | m3 | 4.526 | 0 | 0
44 d.7 | Krawężniki betonowe wystające o wymiarach 20x30 cm na podsypce cementowo-piaskowej (Ustawienie krawężników betonowych 20x30 cm na podsypce cementowo-piaskowej 1:4 gr. 5 cm i na ławie betonowej z oporem z betonu C12/15) | m | 2274 | 0 | 0
44' d.7 | Ława pod krawężniki betonowa z oporem (Wykonanie ławy z oporem z betonu C12/15 pod krawężnik betonowy) | m3 | 268 | 0 | 0
45 d.7 | Krawężniki betonowe wystające o wymiarach 20x30 cm na podsypce cementowo-piaskowej (Ustawienie krawężników betonowych trazpezowych o wymiarach 15/21x30x100 cm na podsypce cementowo-piaskowej 1:4 gr. 5 cm i na ławie betonowej z oporem z betonu C12/15) | m | 48 | 0 | 0
45' d.7 | Ława pod krawężniki betonowa z oporem (Wykonanie ławy z oporem z betonu C12/15 pod krawężnik betonowy) | m3 | 3.888 | 0 | 0
46 d.7 | Krawężniki betonowe wtopione o wymiarach 12x25 cm na podsypce cementowo-piaskowej (Ustawienie oporników betonowych o wymiarach 12x25x100 (75) cm na podsypce cementowo-piaskowej 1:4 gr. 5 cm i na ławie betonowej z oporem z betonu C12/15) | m | 85 | 0 | 0
46' d.7 | Ława pod krawężniki betonowa z oporem (Wykonanie ławy z oporem z betonu C12/15 pod krawężnik (opornik) betonowy) | m3 | 7.82 | 0 | 0
47 d.7 | Chodniki z płyt betonowych 50x50x7 cm na podsypce cementowo-piaskowej z wypełnieniem spoin zaprawą cementową (Wykonanie nawierzchni chodnika i opasek z płyt betonowych gładkich 50x50x7 cm koloru szarego, na podsypce cementowo-piaskowej 1:4 gr. 4 cm z wypełnieniem spoin mieszanką piasku płukanego z cementem na sucho) | m2 | 1545 | 0 | 0
47' d.7 | Chodniki z płyt betonowych 35x35x5 cm na podsypce cementowo-piaskowej z wypełnieniem spoin zaprawą cementową (Wykonanie nawierzchni chodnika (wzdłuż krawędzi peronów przystankowych) z betonowych płytek chodnikowych integracyjnych koloru żółtego o wymiarach 30x30 cm grubości 8 cm na podsypce cementowo-piaskowej 1:4 grubości 3 cm z wypełnieniem spoin mieszanką piasku płukanego z cementem na sucho) | m2 | 9 | 0 | 0
48 d.7 | Obrzeża betonowe o wymiarach 30x8 cm na podsypce cementowo-piaskowej z wypełnieniem spoin zaprawą cementową (Obrzeża betonowe o wymiarach 8x30x100 cm na podsypce cementowo - piaskowej 1:4 gr. 3 cm i ławie betonowej z oporem z betonu C12/15, łączenie na "pióro-wpust") | m | 2239 | 0 | 0
48' d.7 | Ława pod krawężniki betonowa z oporem (Wykonanie ławy z oporem z betonu C12/15 pod obrzeża) | m3 | 87.321 | 0 | 0
49 d.7 | Ścieki uliczne z kostki brukowej betonowej w dwóch rzędach (Ułożenie ścieku przykrawężnikowego z brukowej kostki betonowej koloru szarego gr. 8 cm (typu prostokąt) na podsypce cementowo-piaskowej gr. 3 cm i na ławie betonowej z betonu C12/15 (ława uwzględniona przy krawężnikach) - ściek przykrawężnikowy w ciągu ul. Warszawskiej (strona prawa i lewa), międzyjezdniowy wzdłuż zatoki autobusowej ) | m | 1243 | 0 | 0
Razem dział: ELEMENTY ULIC |  |  |  |  | 0
Wartość kosztorysowa robót bez podatku VAT |  |  |  |  | 0