## PRZEDMIAR ROBÓT-OFERTA
ROZBUDOWA UL. ESTKOWSKIEGO, MAŁE GARBARY, WOLNICA I SOLNEJ W POZNANIU W ZAKRESIE BUDOWY DROGI ROWEROWEJ ODCINEK 2 - OD UL. DZIAŁOWEJ DO UL. KULASA
PRZEDMIAR ROBÓT - OFERTA
BRANŻA ELEKTRYCZNA - USUNIĘCIE KOLIZJI ELEKTROENERGETYCZNYCH, BUDOWA OŚWIETLENIA DROGOWEGO, INSTALOWANIE ŚWIATEŁ RUCHU DROGOWEGO
Lp, | Pozycja wg specyfikacji/podstawa wyceny | Wyszczególnienie elementów rozliczeniowych | Jednostka nazwa ilość |  | Cena jednostkowa [zł] | Wartość [zł]
PRZYGOTOWANIE TERENU POD BUDOWĘ
X | D-01.03.02 | Roboty budowlane w zakresie budowy i przebudowy linii energetycznych, Usunięcie kolizji elektroenergetycznych | X | X | X | X
X | X | Kolizja 2/SN (majatek ENEA Operator Sp, z o,o,) | X | X | X | X
1 | KNNR-W 9 0801-13 | Demontaż kabli wielożyłowych o masie 0,5-1,0 kg/m układanych w gruncie kat, I-II | m | 22
2 | KNR-W 2-01 0701-0703 | Ręczne kopanie rowów dla kabli o głębokości do 1,0 m i szerokości dna do 0,8 w gruncie kat, I-II | m | 25
3 | KNNR 5 0709-05 | Układanie kabli o masie do 5,5 kg/m w kanałach odkrywanych bez mocowania - NA2XS(F)2Y 1x150/25 | m | 72
4 | KNR 5-10 0512-06 | Montaż w rowach muf przelotowych z taśm izolacyjnych na kablach jednożyłowych z żyłami Al o przekroju do 240 mm2 na napięcie do 20 kV o izolacji i powłoce z tworzyw sztucznych | kpl, | 2
5 | KNNR 5 0706-02 | Nasypanie warstwy piasku na dnie rowu kablowego o szerokości do 0,6 m | m | 50
6 | KNNR 5 0706-03 | Nasypanie warstwy piasku na dnie rowu kablowego - dodatek za każde dalsze 0,2 m szerokości powyżej 0,6 m | m | 50
7 | KNR-W 2-01 0704-0703 | Ręczne zasypywanie rowów dla kabli o głębokości do 0,8 m i szerokości dna do 0,8 m w gruncie kat, I-II | m | 25
8 | KNR 5-13 0801-04 | Transport wewnętrzny kruszywa,kamienia i gruntu na odległość do 20,0 km | t | 1
9 | KNNR 5 1302-01 | Badanie linii kablowej SN | odc, | 3
X | X | Kolizja 3/SN (majatek ENEA Operator Sp, z o,o,) | X | X | X | X
10 | KNNR-W 9 0801-13 | Demontaż kabli wielożyłowych o masie 0,5-1,0 kg/m układanych w gruncie kat, I-II | m | 22
11 | KNNR 5 0709-05 | Układanie kabli o masie do 5,5 kg/m w kanałach odkrywanych bez mocowania - NA2XS(F)2Y 1x150/25 | m | 72
12 | KNR 5-10 0512-06 | Montaż w rowach muf przelotowych z taśm izolacyjnych na kablach jednożyłowych z żyłami Al o przekroju do 240 mm2 na napięcie do 20 kV o izolacji i powłoce z tworzyw sztucznych | kpl, | 2
13 | KNNR 5 1302-01 | Badanie linii kablowej SN | odc, | 3
X | X | Zabezpieczenie istniejących kabli (majatek ENEA Operator Sp, z o,o,) | X | X | X | X
14 | KNNR 5 0705-01 | Ułożenie rur osłonowych z PCW o śr,do 140 mm - rura rezerwowa śr, 110 niebieska 450 N | m | 30
15 | KNNR 5 0705-01 | Ułożenie rur osłonowych z PCW o śr,do 140 mm - rura rezerwowa śr, 110 niebieska 750 N | m | 30
16 | KNNR 5 0705-01 | Ułożenie rur osłonowych z PCW o śr,do 160 mm - rura rezerwowa śr, 160 czerwona 450 N | m | 30
17 | KNNR 5 0705-01 | Ułożenie rur osłonowych z PCW o śr,do 160 mm - rura rezerwowa śr, 160 czerwona 750 N | m | 40
X | X | Kolizja 4/nn (majatek ENEA Oświetlenie sp, z o,o,) | X | X | X | X
18 | KNNR 9 0801-07 | Demontaż kabli wielożyłowych o masie do 2,0 kg/m układanych w gruncie kat, I-II | m | 60
19 | KNR-W 2-01 0701-0102 | Ręczne kopanie rowów dla kabli o głębokości do 0,8 m i szerokości dna do 0,4 w gruncie kat, I-II | m | 60
20 | KNNR 5 0907-01 | Montaż uziomów lub przewodów uziemiających w gruncie kat,I-II | m | 60
21 | KNNR 5 0709-05 | Układanie kabli o masie do 5,5 kg/m w kanałach odkrywanych bez mocowania - YAKY 4x185 | m | 60
22 | KNR 5-10 0508-08 | Montaż w rowach muf przelotowych z rur termokurczliwych na kablach wielożyłowych z żyłami Al o przekroju do 240 mm2 na napięcie do 1 kV o izolacji i powłoce z tworzyw sztucznych | szt, | 2
23 | KNNR 5 0706-01 | Nasypanie warstwy piasku na dnie rowu kablowego o szerokości do 0,4 m | m | 120
24 | KNNR 5 0705-01 | Ułożenie rur osłonowych z PCW o śr,do 140 mm - rura osłonowa śr, 110 niebieska 750 N | m | 10
25 | KNNR 5 0705-01 | Ułożenie rur osłonowych z PCW o śr,do 140 mm - rura rezerwowa śr, 110 niebieska 450 N | m | 50
26 | KNR-W 2-01 0704-0102 | Ręczne zasypywanie rowów dla kabli o głębokości do 0,6 m i szerokości dna do 0,4 m w gruncie kat, I-II | m | 60
27 | KNR 5-13 0801-04 | Transport wewnętrzny kruszywa,kamienia i gruntu na odległość do 20,0 km | t | 9
28 | KNNR 5 1302-03 | Badanie linii kablowej nn - kabel 4-żyłowy | odc, | 1
X | X | Zabezpieczenie istniejących kabli (majatek nieznany) | X | X | X | X
29 | KNNR 5 0705-01 | Ułożenie rur osłonowych z PCW o śr,do 140 mm - rura dwudzielna śr, 110 niebieska | m | 30
30 | KNNR 5 0705-01 | Ułożenie rur osłonowych z PCW o śr,do 160 mm - rura dwudzielna śr, 160 czerwona | m | 30
X | D-07.07.01 | Roboty budowlane w zakresie budowy i przebudowy linii energetycznych - Budowa oświetlenia drogowego | X | X | X | X
1 | KNNR 9 1001-10 | Demontaż słupów oświetleniowych o masie 480-720 kg | szt, | 9
2 | KNNR 9 1002-06 | Demontaż wysięgników rurowych o ciężarze do 30 kg mocowanych na słupie lub ścianie | szt, | 9
3 | KNNR 9 1005-03 | Demontaż opraw oświetlenia zewnętrznego na trzpieniu słupa lub wysięgniku | kpl, | 9
4 | KNR-W 2-01 0701-0202 | Ręczne kopanie rowów dla kabli o głębokości do 0,8 m i szerokości dna do 0,4 w gruncie kat, III | m | 170
5 | KNR-W 2-01 0702-0102 | Kopanie koparkami podsiębiernymi rowów dla kabli o głębokości do 0,8 m i szerokości dna do 0,4 m w gruncie kat, I-II | m | 340
6 | KNR-W 2-01 0704-0202 | Ręczne zasypywanie rowów dla kabli o głębokości do 0,6 m i szerokości dna do 0,4 m w gruncie kat, III | m | 170
7 | KNR-W 2-01 0705-0102 | Mechaniczne zasypywanie spycharkami rowów dla kabli o głębokości do 0,6 m i szerokości dna do 0,4 m w gruncie kat, I-II | m | 340
8 | KNR-W 5-10 0303-02 | Układanie rur ochronnych z PCW o średnicy do 110 mm w wykopie - rura fi 75 | m | 510
9 | KNR-W 5-10 0303-02 | Układanie rur ochronnych z PCW o średnicy do 110 mm w wykopie - rura fi 110 | m | 60
10 | KNNR 5 0706-01 | Nasypanie warstwy piasku na dnie rowu kablowego o szerokości do 0,4 m | m | 1020
11 | KNNR 5 0907-06 | Układanie uziomów w rowach kablowych | m | 580
12 | KNNR 5 0713-02 | Układanie kabli o masie do 1,0 kg/m w rurach, pustakach lub kanałach zamkniętych - YAKY 4x35 mm2 | m | 580
13 | KNR 5-10 0603-07 | Montaż głowic kablowych - zarobienie na sucho końca kabla Al 4-żyłowego o przekroju do 50 mm2 na napięcie do 1 kV o izolacji i powłoce z tworzyw sztucznych - w razie konieczności przedłużenia kabla | szt, | 18
14 | KNNR 9 0806-01 | Mufy z tworzyw termokurczliwych przelotowe na kablach energetycznych wielożyłowych o przekroju żył do 35 mm2 o izolacji i powłoce z tworzyw sztucznych w rowach kablowych | szt, | 3
15 | KNNR 5 1001-02 | Montaż i stawianie słupów oświetleniowych o masie do 300 kg - słup z demontażu | szt, | 9
16 | KNNR 5 1415-02 | Zabezpieczenie podziemnej części słupów | m2 | 11.43
17 | KNNR 5 1002-02 | Montaż wysięgników rurowych o masie do 30 kg na słupie - zdemontażu | szt, | 9
18 | KNNR 5 1004-02 | Montaż opraw oświetlenia zewnętrznego na wysięgniku - sodowa z demontażu po konserwacji | szt, | 9
19 | KNR 5-13 0801-04 | Transport wewnętrzny kruszywa,kamienia i gruntu na odległość do 20,0 km | t | 85
20 | KNNR 5 1301-01 | Sprawdzenie i pomiar 1-fazowego obwodu elektrycznego niskiego napięcia | pomiar | 9
21 | KNNR 5 1302-03 | Badanie linii kablowej N,N,- kabel 4-żyłowy | odc, | 14
22 | KNNR 5 1304-01 | Badania i pomiary instalacji uziemiającej (pierwszy pomiar) | szt, | 9
23 | KNR 13-21 0301-03 | Pomiary natężenia oświetlenia - pierwszy komplet 5 pomiarów dokonywanych na stanowisku | kpl,pom, | 3
24 | KNR 13-21 0301-04 | Pomiary natężenia oświetlenia - każdy dalszy komplet pomiarów dokonywanych na tym samym stanowisku | kpl,pom, | 15
X | D-07.03.01 | Roboty budowlane w zakresie budowy linii energetycznych - Instalowanie świateł ruchu drogowego | X | X | X | X
X | X | SKRZYŻOWANIE WOLNICA-AL,,MARCINKOWSKIEGO | X | X | X | X
X | X | Demontaż | X | X | X | X
1 | KNNR 9 1001-07 | Demontaż słupów sygnalizacyjnych o masie do 100 kg - słup prosty 2,9 m | szt, | 1
2 | KNNR 9 1001-07 | Demontaż słupów sygnalizacyjnych o masie do 100 kg - słup prosty 3,5 m | szt, | 1
3 | KNNR 9 1001-09 | Demontaż słupów oświetleniowych o masie 300-480 kg - slup wysięgnikowy | szt, | 1
4 | KNNR-W 9 1012-06 | Demontaż latarni sygnałów ulicznych o 3komorach śr, 300mm | szt, | 1
5 | KNNR-W 9 1012-05 | Demontaż latarni sygnałów ulicznych o 2 komorach śr, 200mm+sygnalizator akustyczny-do przeniesienia | szt, | 2
6 | KNNR-W 9 1012-06 | Demontaż latarni sygnałów ulicznych o 3komorach śr, 300mm-do przeniesienia | szt, | 3
7 | KNNR-W 9 1012-05 | Demontaż latarni sygnałów ulicznych o 1 komorze na maszcie, konsoli-do przeniesienia | szt, | 1
8 | KNNR-W 9 1011-03 analogia | Demontaż znaków drogowych podświetlanych na maszcie lub konstrukcji - demontaż ekranu kontrastowego | kpl, | 1
9 | KNNR-W 9 1011-03 analogia | Demontaż znaków drogowych podświetlanych na maszcie lub konstrukcji - demontaż przycisku detekcji dla rowerzystów-do przeniesienia | kpl, | 2
10 | KNNR-W 9 0803-06 | Demontaż kabli wielożyłowych o masie do 0,5 kg/m układanych w rurach osłonowych, blokach betonowych lub kanałach zamkniętych | m | 610
11 | KNR 4-01 0108-02 analogia | Wywóz ziemi samochodami skrzyniowymi na odległość do 1 km grunt,kat, III - wywóz materiałów z demontażu na magazyn ZDM | m3 | 5
12 | KNR 4-01 0108-04 analogia | Wywóz ziemi samochodami skrzyniowymi - za każdy następny 1 km - wywóz materiałów z demontażu na magazyn ZDM | m3 | 7*5 = 35,000
13 | KNR 4-01 0108-02 analogia | Wywóz ziemi samochodami skrzyniowymi na odległość do 1 km grunt,kat, III - wywóz materiałów z demontażu do utylizacji | m3 | 5
14 | KNR 4-01 0108-04 analogia | Wywóz ziemi samochodami skrzyniowymi - za każdy następny 1 km - wywóz materiałów z demontażu do utylizacji | m3 | 7*5 = 35,000
15 | KNR 2-01 0701-0202 | Ręczne kopanie rowów dla kabli o głębokości do 0,8 m i szer, dna do 0,4 m w gruncie kat, III-do przełożenia kabla | m | 17
16 | KNNR 5 0706-01 | Nasypanie warstwy piasku na dnie rowu kablowego o szerokości do 0,4 m-do przełożenia kabla | m | 2*17 = 34,000
17 | KNR 2-01 0704-0201 | Ręczne zasypywanie rowów dla kabli o głębokości do 0,4 m i szer, dna do 0,4 m w gruncie kat, III-do przełożenia kabla | m | 17
X | X | Montaż | X | X | X | X
18 | KNNR 5 1001-01 | Montaż i stawianie słupów sygnalizacyjnych h=2,9 m o masie do 100 kg | szt, | 1
19 | KNNR 5 1001-01 | Montaż i stawianie słupów sygnalizacyjnych h=3,5 m o masie do 100 kg | szt, | 1
20 | KNNR 5 1001-02 | Montaż i stawianie słupów oświetleniowych o masie do 300 kg - brama sygnalizacyjna o rozpiętości 16,2m | szt, | 1
21 | KNR 5-10 1105-01 | Wymiana soczewek sygnalizatora 2komorowego śr 200mm | szt, | 4
22 | KNNR 5 0406-01 | Aparaty elektryczne o masie do 2,5 kg- detektor rowerowy (kamera) | szt, | 3
23 | KNR 5-10 1105-02 | Montaż latarń sygnałów ulicznych o ilości komór do 4 na gotowych przewieszkach lub konstrukcjach bramowych-sygnalizator 3*300 LED | szt, | 3
24 | KNR 5-10 1105-01 | Montaż latarń sygnałów ulicznych o ilości komór do 2 na gotowych przewieszkach lub konstrukcjach bramowych-sygnalizator 1*200 LED | szt, | 3
25 | KNR 5-10 1105-02 | Montaż latarń sygnałów ulicznych o ilości komór do 4 na gotowych przewieszkach lub konstrukcjach bramowych-sygnalizator 3*200 LED-z demontażu | szt, | 3
26 | KNR 5-10 1105-01 | Montaż latarń sygnałów ulicznych o ilości komór do 2 na gotowych przewieszkach lub konstrukcjach bramowych-sygnalizator 2*200 LED+syng, akustyczny-z demontażu | szt, | 2
27 | KNR 5-10 1105-01 | Montaż latarń sygnałów ulicznych o ilości komór do 2 na gotowych przewieszkach lub konstrukcjach bramowych-sygnalizator 1*200 LED-z demontażu | szt, | 1
28 | KNR 5-10 1105-02 | Montaż latarń sygnałów ulicznych o ilości komór do 4 na gotowych przewieszkach lub konstrukcjach bramowych-sygnalizator 3*300 LED-z demontażu | szt, | 3
29 | KNNR 5 0406-01 | Aparaty elektryczne o masie do 2,5 kg- ekran kontrastowy żaluzjowy o szer, 65 cm | szt, | 3
30 | KNNR 5 0406-01 | Aparaty elektryczne o masie do 2,5 kg- przycisk detekcyjny dla rowerzystów-z demontażu | szt, | 1
31 | KNNR 5 0406-01 | Aparaty elektryczne o masie do 2,5 kg- skrzynka nasłupowa wysposażona w media konwerter z zasilaczem | szt, | 3
32 | KNNR 5 0713-01 | Układanie kabli o masie do 0,5 kg/m w rurach, pustakach lub kanałach zamkniętych- XZTKMXpw 4x2x0,8 | m | 55
33 | KNNR 5 0713-01 | Układanie kabli o masie do 0,5 kg/m w rurach, pustakach lub kanałach zamkniętych- UTP 4x2x0,8 5e | m | 125
34 | KNNR 5 0713-01 | Układanie kabli o masie do 0,5 kg/m w rurach, pustakach lub kanałach zamkniętych- YKY 3*1,5 | m | 125
35 | KNNR 5 0713-01 | Układanie kabli o masie do 0,5 kg/m w rurach, pustakach lub kanałach zamkniętych- YKSY 10*1,5 | m | 11
36 | KNNR 5 0713-01 | Układanie kabli o masie do 0,5 kg/m w rurach, pustakach lub kanałach zamkniętych- YKSY 12*1,5 | m | 140
37 | KNNR 5 0713-01 | Układanie kabli o masie do 0,5 kg/m w rurach, pustakach lub kanałach zamkniętych- YKSY 24*1,5 | m | 110
38 | KNNR 5 0727-02 | Obróbka kabli sygnalizacyjnych i sterowniczych wielożyłowych (do 4 żył) | szt, | 8
39 | KNNR 5 0727-04 | Obróbka kabli sygnalizacyjnych i sterowniczych wielożyłowych (do 16 żył) | szt, | 7
40 | KNNR 5 0727-05 | Obróbka kabli sygnalizacyjnych i sterowniczych wielożyłowych (do 24 żył) | szt, | 2
41 | KNR 5-01 0106-01 | Budowa kanalizacji kablowej z rur PCW w gr,kat,III, 1warstw,w ciągu kan,, 1 rur,w warstwie, 1 otw,w ciągu kan, HDPE 75 | m | 18
42 | KNNR 5 0716-01 | Układanie kabli o masie do 0,5 kg/m w korytach i kanałach elektroinstalacyjnych - LgYd 2,5 | m | 320
43 | KNNR 5 0716-01 | Układanie kabli o masie do 0,5 kg/m w korytach i kanałach elektroinstalacyjnych - LgYd 6 | m | 80
44 | KSNR 5 0907-05 | Montaż uziemień - mechaniczne pogrążanie uziomów pionowych prętowych w gruncie kat, III | m | 8*9 = 72,000
45 | KSNR 5 0907-02 | Montaż uziemień - uziomy lub przewody uziemiające w gruncie kat, III - bednarka ocynkowana 25x4mm | m | 16
46 | KNNR 5 1415-02 | Zabezpieczenie podziemnej części słupów | szt | 4
47 | KNR 2-01 0701-0202 | Ręczne kopanie rowów dla kabli o głębokości do 0,8 m i szer, dna do 0,4 m w gruncie kat, III | m | 20
48 | KNNR 5 0706-01 | Nasypanie warstwy piasku na dnie rowu kablowego o szerokości do 0,4 m | m | 2*20 = 40,000
49 | KNR 2-01 0704-0201 | Ręczne zasypywanie rowów dla kabli o głębokości do 0,4 m i szer, dna do 0,4 m w gruncie kat, III | m | 20
50 | KNR 4-01 0108-06 | Wywóz ziemi samochodami samowyładowczymi na odległość do 1 km grunt,kat, III | m3 | 3
51 | KNR 4-01 0108-08 | Wywóz ziemi samochodami samowyładowczymi - za każdy nast, 1 km- wg, faktycznej odległości | m3 | 4*3 = 12,000
X | X | Badania pomontażowe | X | X | X | X
52 | KNP 18 D13 1327-03 | Pomiar linii kablowej do 4 żył w obwodach sterowania, sygnalizacji lub pomiaru | odc | 8
53 | KNP 18 D13 1327-04 | Pomiar linii kablowej 5-20 żył w obwodach sterowania, sygnalizacji lub pomiaru | odc | 7
54 | KNP 18 D13 1327-05 | Pomiar linii kablowej 21-50 żył w obwodach sterowania, sygnalizacji lub pomiaru | odc | 2
55 | KNP 18 D13 1357-06 | Pomiar sygnalizacji skrzyżowania w zakresie do 32 grup sygnalizacyjnych-programowanie sterownika | kpl, | 1
X | X | SKRZYŻOWANIE SOLNA-MŁYŃSKA | X | X | X | X
X | X | Demontaż | X | X | X | X
56 | KNNR 9 1001-07 | Demontaż słupów sygnalizacyjnych o masie do 100 kg - słup prosty 2,9 m | szt, | 1
57 | KNNR 9 1001-07 | Demontaż słupów sygnalizacyjnych o masie do 100 kg - słup prosty 3,5 m | szt, | 1
58 | KNNR 9 1001-09 | Demontaż słupów oświetleniowych o masie 300-480 kg - slup wysięgnikowy | szt, | 1
59 | KNNR-W 9 1012-06 | Demontaż latarni sygnałów ulicznych o 3komorach śr, 300mm | szt, | 1
60 | KNNR-W 9 1012-05 | Demontaż latarni sygnałów ulicznych o 2 komorach śr, 200mm+sygnalizator akustyczny-do przeniesienia | szt, | 3
61 | KNNR-W 9 1012-06 | Demontaż latarni sygnałów ulicznych o 3komorach śr, 300mm-do przeniesienia | szt, | 3
62 | KNNR-W 9 1012-05 | Demontaż latarni sygnałów ulicznych o 1 komorze na maszcie, konsoli-do przeniesienia | szt, | 1
63 | KNNR-W 9 1011-03 analogia | Demontaż znaków drogowych podświetlanych na maszcie lub konstrukcji - demontaż ekranu kontrastowego | kpl, | 1
64 | KNNR-W 9 0803-06 | Demontaż kabli wielożyłowych o masie do 0,5 kg/m układanych w rurach osłonowych, blokach betonowych lub kanałach zamkniętych | m | 940
65 | KNNR-W 9 1011-03 analogia | Demontaż znaków drogowych podświetlanych na maszcie lub konstrukcji - demontaż przycisku detekcji dla pieszych-do przeniesienia | kpl, | 3
66 | KNR 4-01 0108-02 analogia | Wywóz ziemi samochodami skrzyniowymi na odległość do 1 km grunt,kat, III - wywóz materiałów z demontażu na magazyn ZDM | m3 | 5
67 | KNR 4-01 0108-04 analogia | Wywóz ziemi samochodami skrzyniowymi - za każdy następny 1 km - wywóz materiałów z demontażu na magazyn ZDM | m3 | 7*5 = 35,000
68 | KNR 4-01 0108-02 analogia | Wywóz ziemi samochodami skrzyniowymi na odległość do 1 km grunt,kat, III - wywóz materiałów z demontażu do utylizacji | m3 | 5
69 | KNR 4-01 0108-04 analogia | Wywóz ziemi samochodami skrzyniowymi - za każdy następny 1 km - wywóz materiałów z demontażu do utylizacji | m3 | 7*5 = 35,000
X | X | Montaż | X | X | X | X
70 | KNNR 5 1001-01 | Montaż i stawianie słupów sygnalizacyjnych h=2,9 m o masie do 100 kg | szt, | 2
71 | KNNR 5 1001-02 | Montaż i stawianie słupów oświetleniowych o masie do 300 kg - brama sygnalizacyjna o rozpiętości 12,6m | szt, | 1
72 | KNNR 5 1001-02 | Montaż i stawianie słupów oświetleniowych o masie do 300 kg - słup wysięgnikowy, wysięg 1,5 | szt, | 1
73 | KNNR 5 1001-02 | Montaż i stawianie słupów oświetleniowych o masie do 300 kg - słup wysięgnikowy, wyisięg 4,2m | szt, | 1
74 | KNNR 5 0406-01 | Aparaty elektryczne o masie do 2,5 kg- detektor rowerowy (kamera) | szt, | 4
75 | KNR 5-10 1105-02 | Montaż latarń sygnałów ulicznych o ilości komór do 4 na gotowych przewieszkach lub konstrukcjach bramowych-sygnalizator 3*300 LED | szt, | 4
76 | KNR 5-10 1105-01 | Montaż latarń sygnałów ulicznych o ilości komór do 2 na gotowych przewieszkach lub konstrukcjach bramowych-sygnalizator 2*200 LED | szt, | 4
77 | KNR 5-10 1105-02 | Montaż latarń sygnałów ulicznych o ilości komór do 4 na gotowych przewieszkach lub konstrukcjach bramowych-sygnalizator 3*200 LED-z demontażu | szt, | 3
78 | KNR 5-10 1105-01 | Montaż latarń sygnałów ulicznych o ilości komór do 2 na gotowych przewieszkach lub konstrukcjach bramowych-sygnalizator 2*200 LED+syng, akustyczny-z demontażu | szt, | 3
79 | KNR 5-10 1105-01 | Montaż latarń sygnałów ulicznych o ilości komór do 2 na gotowych przewieszkach lub konstrukcjach bramowych-sygnalizator 1*200 LED-z demontażu | szt, | 1
80 | KNNR 5 0406-01 | Aparaty elektryczne o masie do 2,5 kg- ekran kontrastowy żaluzjowy o szer, 65 cm | szt, | 4
81 | KNNR 5 0406-01 | Aparaty elektryczne o masie do 2,5 kg- przycisk detekcyjny dla rowerzystów | szt, | 4
82 | KNNR 5 0406-01 | Aparaty elektryczne o masie do 2,5 kg- przycisk detekcyjny dla pieszych-z demontażu | szt, | 1
83 | KNNR 5 0406-01 | Aparaty elektryczne o masie do 2,5 kg- sygnalizator akustyczny | szt, | 2
84 | KNNR 5 0406-01 | Aparaty elektryczne o masie do 2,5 kg- skrzynka nasłupowa wysposażona w media konwerter z zasilaczem | szt, | 3
85 | KNNR 5 0713-01 | Układanie kabli o masie do 0,5 kg/m w rurach, pustakach lub kanałach zamkniętych- XZTKMXpw 4x2x0,8 | m | 350
86 | KNNR 5 0713-01 | Układanie kabli o masie do 0,5 kg/m w rurach, pustakach lub kanałach zamkniętych- UTP 4x2x0,8 5e | m | 195
87 | KNNR 5 0713-01 | Układanie kabli o masie do 0,5 kg/m w rurach, pustakach lub kanałach zamkniętych- YKY 3*1,5 | m | 195
88 | KNNR 5 0713-01 | Układanie kabli o masie do 0,5 kg/m w rurach, pustakach lub kanałach zamkniętych- YKSY 10*1,5 | m | 150
89 | KNNR 5 0713-01 | Układanie kabli o masie do 0,5 kg/m w rurach, pustakach lub kanałach zamkniętych- YKSY 12*1,5 | m | 245
90 | KNNR 5 0713-01 | Układanie kabli o masie do 0,5 kg/m w rurach, pustakach lub kanałach zamkniętych- YKSY 24*1,5 | m | 115
91 | KNNR 5 0727-02 | Obróbka kabli sygnalizacyjnych i sterowniczych wielożyłowych (do 4 żył) | szt, | 17
92 | KNNR 5 0727-04 | Obróbka kabli sygnalizacyjnych i sterowniczych wielożyłowych (do 16 żył) | szt, | 12
93 | KNNR 5 0727-05 | Obróbka kabli sygnalizacyjnych i sterowniczych wielożyłowych (do 24 żył) | szt, | 3
94 | KNR 5-01 0106-01 | Budowa kanalizacji kablowej z rur PCW w gr,kat,III, 1warstw,w ciągu kan,, 1 rur,w warstwie, 1 otw,w ciągu kan, HDPE 75 | m | 46
95 | KNR 5-01 0106-01 | Budowa kanalizacji kablowej z rur PCW w gr,kat,III, 1warstw,w ciągu kan,, 1 rur,w warstwie, 1 otw,w ciągu kan, HDPE 110 | m | 9
96 | KNNR 5 0716-01 | Układanie kabli o masie do 0,5 kg/m w korytach i kanałach elektroinstalacyjnych - LgYd 2,5 | m | 600
97 | KNNR 5 0716-01 | Układanie kabli o masie do 0,5 kg/m w korytach i kanałach elektroinstalacyjnych - LgYd 6 | m | 100
98 | KSNR 5 0907-05 | Montaż uziemień - mechaniczne pogrążanie uziomów pionowych prętowych w gruncie kat, III | m | 12*9 = 108,000
99 | KSNR 5 0907-02 | Montaż uziemień - uziomy lub przewody uziemiające w gruncie kat, III - bednarka ocynkowana 25x4mm | m | 24
100 | KNR 5-01 0401-02 | Budowa studni kablowych prefabrykowanych rozdzielczych SK-1 dwuelementowych w gruncie kat,III | stud, | 1
101 | KNR 5-01 0401-02 | Budowa studni kablowych prefabrykowanych rozdzielczych SKR-2 dwuelementowych w gruncie kat,III | stud, | 1
102 | KNNR 5 1415-02 | Zabezpieczenie podziemnej części słupów | szt | 6
103 | KNR 2-01 0701-0202 | Ręczne kopanie rowów dla kabli o głębokości do 0,8 m i szer, dna do 0,4 m w gruncie kat, III | m | 60
104 | KNNR 5 0706-01 | Nasypanie warstwy piasku na dnie rowu kablowego o szerokości do 0,4 m | m | 2*60 = 120,000
105 | KNR 2-01 0704-0201 | Ręczne zasypywanie rowów dla kabli o głębokości do 0,4 m i szer, dna do 0,4 m w gruncie kat, III | m | 60
106 | KNR 4-01 0108-06 | Wywóz ziemi samochodami samowyładowczymi na odległość do 1 km grunt,kat, III | m3 | 7
107 | KNR 4-01 0108-08 | Wywóz ziemi samochodami samowyładowczymi - za każdy nast, 1 km- wg, faktycznej odległości | m3 | 4*7 = 28,000
X | X | Badania pomontażowe | X | X | X | X
108 | KNP 18 D13 1327-03 | Pomiar linii kablowej do 4 żył w obwodach sterowania, sygnalizacji lub pomiaru | odc | 17
109 | KNP 18 D13 1327-04 | Pomiar linii kablowej 5-20 żył w obwodach sterowania, sygnalizacji lub pomiaru | odc | 12
110 | KNP 18 D13 1327-05 | Pomiar linii kablowej 21-50 żył w obwodach sterowania, sygnalizacji lub pomiaru | odc | 3
111 | KNP 18 D13 1357-06 | Pomiar sygnalizacji skrzyżowania w zakresie do 32 grup sygnalizacyjnych-programowanie sterownika | kpl, | 1
X | X | SKRZYŻOWANIE SOLNA-KOŚCIUSZKI-MŁYŃSKA | X | X | X | X
X | X | Demontaż | X | X | X | X
112 | KNNR 9 1001-07 | Demontaż słupów sygnalizacyjnych o masie do 100 kg - słup prosty 2,9 m | szt, | 3
113 | KNNR 9 1001-07 | Demontaż słupów sygnalizacyjnych o masie do 100 kg - słup prosty 1,5 m | szt, | 1
114 | KNNR-W 9 1012-05 | Demontaż latarni sygnałów ulicznych o 2 komorach śr, 200mm+sygnalizator akustyczny | szt, | 2
115 | KNNR-W 9 1012-05 | Demontaż latarni sygnałów ulicznych o 2 komorach śr, 200mm+sygnalizator akustyczny - do przeniesienia | szt, | 1
116 | KNNR-W 9 1011-03 analogia | Demontaż znaków drogowych podświetlanych na maszcie lub konstrukcji - demontaż przycisku detekcji dla rowerzystów | kpl, | 2
117 | KNNR-W 9 1011-03 analogia | Demontaż znaków drogowych podświetlanych na maszcie lub konstrukcji - demontaż przycisku detekcji dla pieszych | kpl, | 1
118 | KNNR-W 9 0803-06 | Demontaż kabli wielożyłowych o masie do 0,5 kg/m układanych w rurach osłonowych, blokach betonowych lub kanałach zamkniętych | m | 1030
119 | KNNR-W 9 1013-03 | Demontaż szaf sterowniczych sygnalizacji ulicznej i oświetlenia zewnętrznego o masie do 100 kg-przestawienie | szt, | 1
120 | KNR 4-01 0108-02 analogia | Wywóz ziemi samochodami skrzyniowymi na odległość do 1 km grunt,kat, III - wywóz materiałów z demontażu na magazyn ZDM | m3 | 5
121 | KNR 4-01 0108-04 analogia | Wywóz ziemi samochodami skrzyniowymi - za każdy następny 1 km - wywóz materiałów z demontażu na magazyn ZDM | m3 | 7*5 = 35,000
122 | KNR 4-01 0108-02 analogia | Wywóz ziemi samochodami skrzyniowymi na odległość do 1 km grunt,kat, III - wywóz materiałów z demontażu do utylizacji | m3 | 5
123 | KNR 4-01 0108-04 analogia | Wywóz ziemi samochodami skrzyniowymi - za każdy następny 1 km - wywóz materiałów z demontażu do utylizacji | m3 | 7*5 = 35,000
X | X | Montaż | X | X | X | X
124 | KNR 5-10 1106-01 | Montaż szaf sterowniczych sygnalizacji ulicznej lub oświetlenia zewnętrznego o ciężarze do 100 kg na gotowym fundamencie - montaż sterownika z demontażu | szt, | 1
125 | KNNR 5 1001-01 | Montaż i stawianie słupów sygnalizacyjnych h=1,5 m o masie do 100 kg | szt, | 2
126 | KNNR 5 1001-01 | Montaż i stawianie słupów sygnalizacyjnych h=3,5 m o masie do 100 kg | szt, | 1
127 | KNNR 5 1002-03 | Montaż wysięgników rurowych o masie do 50 kg na słupie - wysięgnik o dł, 1,9m | szt, | 1
128 | KNR 5-10 1105-01 | Wymiana soczewek sygnalizatora 2komorowego śr 200mm | szt, | 2
129 | KNNR 5 0406-01 | Aparaty elektryczne o masie do 2,5 kg- detektor rowerowy (kamera) | szt, | 2
130 | KNR 5-10 1105-02 | Montaż latarń sygnałów ulicznych 3*200 LED o ilości komór do 4 na gotowych przewieszkach lub konstrukcjach bramowych | szt, | 1
131 | KNR 5-10 1105-02 | Montaż latarń sygnałów ulicznych 3*100 LED o ilości komór do 4 na gotowych przewieszkach lub konstrukcjach bramowych | szt, | 5
132 | KNNR 5 0406-01 | Aparaty elektryczne o masie do 2,5 kg- skrzynka nasłupowa wysposażona w media konwerter z zasilaczem | szt, | 2
133 | KNNR 5 0713-01 | Układanie kabli o masie do 0,5 kg/m w rurach, pustakach lub kanałach zamkniętych- XZTKMXpw 4x2x0,8 | m | 6876
134 | KNNR 5 0713-01 | Układanie kabli o masie do 0,5 kg/m w rurach, pustakach lub kanałach zamkniętych- UTP 4x2x0,8 5e | m | 295
135 | KNNR 5 0713-01 | Układanie kabli o masie do 0,5 kg/m w rurach, pustakach lub kanałach zamkniętych- YKY 3*1,5 | m | 335
136 | KNNR 5 0713-01 | Układanie kabli o masie do 0,5 kg/m w rurach, pustakach lub kanałach zamkniętych- YKSY 10*1,5 | m | 195
137 | KNNR 5 0713-01 | Układanie kabli o masie do 0,5 kg/m w rurach, pustakach lub kanałach zamkniętych- YKSY 12*1,5 | m | 960
138 | KNNR 5 0713-01 | Układanie kabli o masie do 0,5 kg/m w rurach, pustakach lub kanałach zamkniętych- YKSY 24*1,5 | m | 40
139 | KNR DC-12 0402-01 | Układanie kabla światłowodowego - X-ZOTKtd 4J | m | 60
140 | KNNR 5 0727-02 | Obróbka kabli sygnalizacyjnych i sterowniczych wielożyłowych (do 4 żył) | szt, | 23
141 | KNNR 5 0727-04 | Obróbka kabli sygnalizacyjnych i sterowniczych wielożyłowych (do 16 żył) | szt, | 21
142 | KNNR 5 0727-05 | Obróbka kabli sygnalizacyjnych i sterowniczych wielożyłowych (do 24 żył) | szt, | 1
143 | KNR 5-01 0106-01 | Budowa kanalizacji kablowej z rur PCW w gr,kat,III, 1warstw,w ciągu kan,, 1 rur,w warstwie, 1 otw,w ciągu kan, HDPE 75 | m | 4
144 | KNR 5-01 0106-01 | Budowa kanalizacji kablowej z rur PCW w gr,kat,III, 1warstw,w ciągu kan,, 1 rur,w warstwie, 1 otw,w ciągu kan, HDPE 110 | m | 6
145 | KNNR 5 0716-01 | Układanie kabli o masie do 0,5 kg/m w korytach i kanałach elektroinstalacyjnych - LgYd 2,5 | m | 85
146 | KNNR 5 0716-01 | Układanie kabli o masie do 0,5 kg/m w korytach i kanałach elektroinstalacyjnych - LgYd 6 | m | 40
147 | KSNR 5 0907-05 | Montaż uziemień - mechaniczne pogrążanie uziomów pionowych prętowych w gruncie kat, III | m | 9*9 = 81,000
148 | KSNR 5 0907-02 | Montaż uziemień - uziomy lub przewody uziemiające w gruncie kat, III - bednarka ocynkowana 25x4mm | m | 12
149 | KNNR 5 1415-02 | Zabezpieczenie podziemnej części słupów | szt | 3
150 | KNR DC-12 0203-03 | Montaż złączy światłowodowych odgałęźnych na kablach ułożonych w rurociągu kablowym w ziemi | szt, | 1
151 | KNR 2-01 0701-0202 | Ręczne kopanie rowów dla kabli o głębokości do 0,8 m i szer, dna do 0,4 m w gruncie kat, III | m | 10
152 | KNNR 5 0706-01 | Nasypanie warstwy piasku na dnie rowu kablowego o szerokości do 0,4 m | m | 2*10 = 20,000
153 | KNR 2-01 0704-0201 | Ręczne zasypywanie rowów dla kabli o głębokości do 0,4 m i szer, dna do 0,4 m w gruncie kat, III | m | 10
154 | KNR 4-01 0108-06 | Wywóz ziemi samochodami samowyładowczymi na odległość do 1 km grunt,kat, III | m3 | 4
155 | KNR 4-01 0108-08 | Wywóz ziemi samochodami samowyładowczymi - za każdy nast, 1 km- wg, faktycznej odległości | m3 | 4*4 = 16,000
X | X | Badania pomontażowe | X | X | X | X
156 | KNP 18 D13 1327-03 | Pomiar linii kablowej do 4 żył w obwodach sterowania, sygnalizacji lub pomiaru | odc | 23
157 | KNP 18 D13 1327-04 | Pomiar linii kablowej 5-20 żył w obwodach sterowania, sygnalizacji lub pomiaru | odc | 21
158 | KNP 18 D13 1327-05 | Pomiar linii kablowej 21-50 żył w obwodach sterowania, sygnalizacji lub pomiaru | odc | 1
159 | KNP 18 D13 1357-06 | Pomiar sygnalizacji skrzyżowania w zakresie do 32 grup sygnalizacyjnych-programowanie sterownika | kpl, | 1
kwota netto [zł]
VAT 23% [zł]
kwota brutto [zł]