## PRZEDMIAR ROBÓT-OFERTA
ROZBUDOWA UL. ESTKOWSKIEGO, MAŁE GARBARY, WOLNICA I SOLNEJ W POZNANIU W ZAKRESIE BUDOWY DROGI ROWEROWEJ ODCINEK 1 - OD UL. ESTKOWSKIEGO DO UL. DZIAŁOWEJ
PRZEDMIAR ROBÓT - OFERTA
BRANŻA INŻYNIERII RUCHU
Lp, | Pozycja wg specyfikacji/podstawa wyceny | Wyszczególnienie elementów rozliczeniowych | Jednostka nazwa ilość |  | Cena jednostkowa [zł] | Wartość [zł]
1 | 2 | 3 | 4 | 5 | 6 | 7
1 ROBOTY DROGOWE
1.1 R o b o t y p r z y g o t o w a w c z e
| D.02.01.01 | 1.1.1 Roboty ziemne
1 | KNR-W 2-01 0707/02 | Wykopy ręczne o głębokości do 1,5m w gruncie kategorii III wraz z zasypaniem, dla słupów elektroenergetycznych linii napowietrznych NN - ANALOGIA: wykopy pod fundamenty konstrukcji bramowych
|  | wykop pod fundamenty półbramownic proj. 2,0*(4) | m3 | 8
|  | odkopanie istn. fundamentu półbramownic 2,0*(1) | m3 | 2
|  | odkopanie istn. fundamentu bramownic kratownicowych 2,0*(2) | m3 | 4
|  |  | m3 | 14
2 | KNR-W 2-01 0312/02 | Zasypywanie wykopów o ścianach pionowych szerokości 0,8-1,5m i głębokości do 1,5m w gruncie kategorii III-IV - zasypanie wykopów po demontazu fundanetów konstrukcji bramowych
|  | istn. fundamentu półbramownic 2,0*(1) | m3 | 2
|  | istn. fundamentu bramownic kratownicowych 2,0*(2) | m3 | 4
|  |  | m3 | 6
3 | KNR-W 2-01 0228/02 | Zagęszczenie ubijakami mechanicznymi nasypów z gruntu spoistego kategorii III-IV
|  |  | m3 | 6
Roboty ziemne
| D.01.02.04 | 1.1.2 Roboty rozbiórkowe
1.1.2.1 Rozbiórka oznakowania
4 | KNR 2-31 0703/03 | Zdjęcie znaków drogowych zakazu, nakazu, ostrzegawczych i informacyjnych i tabliczki do znaków
|  |  | szt | 72
5 | KNR-K 2-31 0102/02 | Montaż drogowskazów tablicowych o powierzchni 0,50-1,0m2 na konstrukcjach wsporczych osadzonych w gruncie - ANALOGIA: demontaż znaków uzupełniających i tablic drogowskazowych (R,S=0,60)
|  |  | szt | 7
6 | KNR 2-31 0703/03 | Zdjęcie znaków drogowych zakazu, nakazu, ostrzegawczych i informacyjnych i tabliczki do znaków - do ponownego montażu (przeniesienie)
|  |  | szt | 11
7 | KNR-K 2-31 0102/03 | Montaż drogowskazów tablicowych o powierzchni 1,0-2,0m2 na konstrukcjach wsporczych osadzonych w gruncie - ANALOGIA: demontaż znaków uzupełniających i tablic drogowskazowych - do ponownego montażu (przeniesienie) (R,S=0,60)
|  |  | szt | 16
8 | KNR 2-31 0818/08 | Rozebranie słupków do znaków
|  |  | szt | 46
9 | KNR 2-31 0818/08 | Rozebranie słupków do znaków - ANALOGIA: rozbiórka konstrukcji z 2 słupków do znaków drogowych (R=2,0)
|  |  | szt | 1
10 | KNR 2-05 0208/05 | Konstrukcje podparć, zawieszeń i osłon o masie elementu do 250kg- ANALOGIA: Rozebranie konstrukcji pod tablicę drogowskazową typu półbramownica kpl.1 (R,S=0,60)
|  |  | t | 0.3
11 | KNR 2-05 0208/05 | Konstrukcje podparć, zawieszeń i osłon o masie elementu do 250kg- ANALOGIA: Rozebranie konstrukcji pod tablicę drogowskazową typu kratownica kpl.1 (R,S=0,60)
|  |  | t | 0.4
12 | KNR-K 2-31 0101/13 | Konstrukcje wsporcze na budynku lub słupie pod lustra drogowe o powierzchni 0,2-0,5m2 - ANALOGIA: rozebranie wysięgników do znaków drogowych z rur stalowych mocowanych do latarń/sygnalizatorów (R,S=0,60)
|  |  | kpl | 11
13 | KNR-K 2-31 0107/01 | Tablice kierujące U-6a o wymiarach 750x500mm na krótkim słupku - ANALOGIA: demontaż tablic (R,S=0,60)
|  |  | szt | 3
14 | KNR-K 2-31 0104/04 | Słupki przeszkodowe U-5b (żółte) ze znakiem C-9 pasywne (odblaskowe) o średnicy 200mm, wysokości 1000mm i podstawie 300x450mm - ANALOGIA: demontaż słupków ze znakiem (R,S=0,60)
|  |  | szt | 2
15 | KNR-K 2-31 0104/01 | Słupki przeszkodowe U-5a (żółte) zwykłe o średnicy 200mm i wysokości 1000mm - ANALOGIA: demontaż słupków (R,S=0,60)
|  |  | szt | 2
16 | KNR-K 2-31 0108/02 | Tablice rozdzielające (biało-czerwone) U-4b o wymiarach 500x750mm - ANALOGIA: demontaż tablic U-4b (R,S=0,60)
|  |  | szt | 4
17 | KNR-K 2-31 0306/02 | Montaż separatorów ruchu z tworzyw sztucznych punktowych U-25b o wymiarach 250x100x775mm mocowanych mechanicznie do podłoża - ANALOGIA: demontaż separatprów ruchu U-25b (R,S=0,60)
|  |  | szt | 24
18 | KNR-K 2-31 0104/01 | Słupki przeszkodowe U-5a (żółte) zwykłe o średnicy 200mm i wysokości 1000mm - ANALOGIA: demontaż słupków (R,S=0,60) - do przeniesienia
|  |  | szt | 1
19 | KNR-K 2-31 0205/01 | Azyle (sztuczne wyspy) dla pieszych z mas chemoutwardzalnych - element o wymiarach 500x500x100mm - ANALOGIA: demontaż elementów azylu 500x500mm szt.184 (R,S=0,60)
|  | 0,5*0,5*184 | m2 | 46
|  |  | m2 | 46
20 | KNR 2-31 0818/03 | Rozebranie poręczy ochronnych łańcuchowych U-12b o rozstawie 1,5m szt.17
|  | 1,5*17 | m | 25.5
|  |  | m | 25.5
21 | KNR 2-31 0818/03 | Rozebranie poręczy ochronnych łańcuchowych U-12b o rozstawie 2,0m szt.9
|  | 2,0*9 | m | 18
|  |  | m | 18
22 | KNR-K 2-31 0105/04 | Słupki blokujące (białe z czerwonymi pasami) chodnikowe U-12c o średnicy 120mm - ANALOGIA: demontaż słupków blokujących (R,S=0,60)
|  |  | szt | 1
23 | KNR 4-04 1107/01 | Wywóz złomu z terenu rozbiórki samochodem skrzyniowym na odległość do 1km z załadunkiem i wyładunkiem ręcznym (elementy metalowe)
|  | tablice znaków 0,30*0,003*8,0*(72) | t | 0.518
|  | tablice i znaki uzupełn 0,50*0,003*8,0*(7) | t | 0.084
|  | słupki 0,015*(46) | t | 0.69
|  | konstr wsporcza z 2 słupków 0,030*(1) | t | 0.03
|  | konstrukcja pod tablicę drogowskazową typu półbramownica 0,30*(1) | t | 0.3
|  | konstrukcja pod tablicę drogowskazową typu kratownica 0,40*(1) | t | 0.4
|  | wysięgniki do znaków drogowych 0,03*(11) | t | 0.33
|  | tablice kierujące na słupku (0,75*0,50*0,003*8,0+0,002)*(3) | t | 0.033
|  | tablice rozdzielające na słupku (0,75*0,50*0,003*8,0+0,002)*(4) | t | 0.044
|  | poręcze łańcuchowe 0,020*(25,5+18,0) | t | 0.87
|  | słupki blokujące 2*3,14*0,06*0,003*1,30*8,0*(1) | t | 0.012
|  |  | t | 3.311
24 | KNR 4-04 1107/04 | Wywóz złomu z terenu rozbiórki samochodem skrzyniowym na odległość do 1km - nakłady uzupełniające za każdy dalszy rozpoczęty km odległości ponad 1km - ODWÓZ NA DALSZĄ ODLEGŁOŚĆ
|  |  | t | 3.311
25 | KNR 2-31 1509/05 | Transport samochodem skrzyniowym do 5t materiałów sztukowych o masie do 50kg na odległość do 0,5km z załadunkiem i wyładunkiem ręcznym (elementy z tworzyw sztucznych)
|  | słupki przeszkodowe ze znakiem 0,015*(2) | t | 0.03
|  | słupki przeszkodowe bez znaku 0,010*(2) | t | 0.02
|  | separatory ruchu 0,005*(24) | t | 0.12
|  | elementy azylu dla pieszych 0,006*(46) | t | 0.276
|  |  | t | 0.446
26 | KNR 2-31 1511/01 | Nakłady uzupełniające do tablicy 1509 na transport materiałów samochodem skrzyniowym 5t na dalsze 0,5km ponad 0,5km - ODWÓZ NA DALSZĄ ODLEGŁOŚĆ
|  |  | t | 0.446
Rozbiórka oznakowania
1.1.2.2 Rozbiórka fundamentów konstrukcji wsporczych
27 | KNR 4-04 0302/01 | Rozebranie betonowych stóp o grubości (wysokości) do 70cm - fundamenty konstrukcji wsporczych bramowych
|  | 1,50 | m3 | 1.5
|  |  | m3 | 1.5
28 | KNR 4-01 0108/11 | Wywiezienie gruzu spryzmowanego samochodami samowyładowczymi na odległość do 1km
|  |  | m3 | 1.5
29 | KNR 4-01 0108/20 | Wywiezienie gruzu bez względu na rodzaj rozbieranej konstrukcji samochodami samowyładowczymi - na każdy następny 1km ponad 1km - ODWÓZ NA DALSZĄ ODLEGŁOŚĆ
|  |  | m3 | 1.5
30 | Wycena indywid | Koszt składowania gruzu
|  |  | m3 | 1.5
Rozbiórka fundamentów konstrukcji wsporczych
Roboty rozbiórkowe
R o b o t y p r z y g o t o w a w c z e
ROBOTY DROGOWE
2 OZNAKOWANIE
| D.07.02.01 | 2.1 O z n a k o w a n i e p i o n o w e
2.1.1 Słupki i konstrukcje wsporcze
31 | KNR 2-31 0702/02 | Słupki do znaków drogowych z rur stalowych o średnicy 60mm
|  |  | szt | 67
32 | KNR 5-10 1002/04 | Montaż wysięgników rurowych o ciężarze do 60kg na słupie - ANALOGIA : montaż konstrukcji wsporczych do znaków mocowanych do latarń/sygnalizatorów
|  |  | szt | 16
33 |  | Montaż knstrukcji półbramowej prawej H=6,5m L=4,0m
|  |  | kpl | 4
33.1 | KNR 5-10u1 0047/06 | Montaż fundamentów prefabrykowanych betonowych o objętości do 0,40m3 w wykopie w gruncie kategorii III - ANALOGIA: fundamenty konstrukcji półbramowej o obj. 1,0m3 (R,S=2,5)
|  |  | szt | 4
33.2 | KNR-W 5-10 0709/03 | Mechaniczne stawianie słupów oświetleniowych o masie do 480kg w gruncie kategorii I-III - ANALOGIA: montaż słupów konstrukcji półbramowej H=6,5m
|  |  | szt | 4
33.3 | KNR 5-10 1002/04 | Montaż na słupie wysięgników rurowych o ciężarze do 60kg - ANALOGIA: montaz wysięgnika konstrukcji półbramowej L=4,0m
|  |  | szt | 4
33.4 | KNR-W 5-10 0710/02 | Malowanie słupów stalowych o wysokości do 7m - słupy konstrukcji połbramowej o H=6,5m
|  |  | szt | 4
33.5 | KNR-W 5-10 0710/01 | Malowanie słupów stalowych oświetleniowych o wysokości do 5m - ANALOGIA:malowanie wysięgnika konstrukcji bramowej o L=4,0m
|  |  | szt | 4
Słupki i konstrukcje wsporcze
2.1.2 Znaki typu A,B,C,D
34 | KNR 2-31 0703/01 | Przymocowanie znaków zakazu, nakazu, ostrzegawczych i informacyjnych o powierzchni do 0,3m2 - znaki typu A,B,C,D mini nowe
|  |  | szt | 51
35 | KNR 2-31 0703/01 | Przymocowanie znaków zakazu, nakazu, ostrzegawczych i informacyjnych o powierzchni do 0,3m2 - znaki typu A,B,C,D małe nowe
|  |  | szt | 27
36 | KNR 2-31 0703/02 | Przymocowanie znaków zakazu, nakazu, ostrzegawczych i informacyjnych o powierzchni ponad 0,3m2 - znaki typu A,B,C,D średnie nowe
|  |  | szt | 51
37 | KNR 2-31 0703/02 | Przymocowanie znaków zakazu, nakazu, ostrzegawczych i informacyjnych o powierzchni ponad 0,3m2 - znaki typu A,B,C,D średnie z demontażu
|  |  | szt | 11
38 | KNR-K 2-31 0102/03 | Montaż drogowskazów tablicowych o powierzchni 1,0-2,0m2 na konstrukcjach wsporczych osadzonych w gruncie - ANALOGIA: montaż znaków uzupełniających i tablic drogowskazowych średnich - nowe
|  |  | szt | 5
39 | KNR-K 2-31 0102/03 | Montaż drogowskazów tablicowych o powierzchni 1,0-2,0m2 na konstrukcjach wsporczych osadzonych w gruncie - ANALOGIA: montaż znaków uzupełniających i tablic drogowskazowych średnich - z demontażu
|  |  | szt | 16
Znaki typu A,B,C,D
O z n a k o w a n i e p i o n o w e
| D.07.01.01 | 2.2 O z n a k o w a n i e p o z i o m e
2.2.1 Oznakowanie z mas termoplastycznych
40 | KNR-K 2-31 0303/02 | Usuwanie oznakowania strumieniem wody pod ciśnieniem, bezinwazyjne Waterblasting
|  |  | m2 | 680
41 | KNR AT-04 0208/01 | Oznakowanie poziome jezdni za pomocą taśm odblaskowych Stamark na gorąco - ANALOGIA: Usunięcie naklejanej faktury ostrzegawczej typu B wypustkami rozpoznawalnymi przez osoby niewidome i niedowidzące, o szerokości 0,60m l=17m koloru żółtego
|  | 0,60*17,0 | m2 | 10.2
|  |  | m2 | 10.2
42 | KNR AT-04 0205/02 | Oznakowanie poziome na gorąco nawierzchni bitumicznych za pomocą mas termoplastycznych grubowarstwowe
|  |  | m2 | 881.5
43 | KNR AT-04 0203/01 | Oznakowanie poziome gładkie grubowarstwowe na zimno nawierzchni bitumicznych za pomocą mas chemoutwardzalnych wykonywane sprzętem ręcznym - ANALOGIA: Wykonanie oznakowania poziomego w kolorze czerwonym z masy żywicznej
|  |  | m2 | 486
44 | KNR-K 2-31 0305/03 | Montaż pasów gumowych typu BRAIL szerokości 41cm koloru białego z wypustkami średnicy 35mm klejonych do podłoża - ANALOGIA: Wykonanie naklejanej faktury ostrzegawczej gumowej typu B wypustkami rozpoznawalnymi przez osoby niewidome i niedowidzące, o szerokości 0,60m koloru żółtego (R,S=1,5)
|  |  | m | 128
Oznakowanie z mas termoplastycznych
O z n a k o w a n i e p o z i o m e
| D.07.06.02 | 2.3 U r z ą d z e n i a b e z p i e c z e ń s t w a
2.3.1 Słupki przeszkodowe
45 | KNR-K 2-31 0104/02 | Słupki przeszkodowe U-5a (żółte) pylon o średnicy 200mm i wysokości 900mm
|  |  | szt | 1
46 | KNR-K 2-31 0104/05 | Słupki przeszkodowe U-5b (żółte) ze znakiem C-9 pasywne (odblaskowe) o średnicy 200mm, wysokości 1030mm i podstawie 490x575mm
|  |  | szt | 2
47 | KNR-K 2-31 0104/01 | Słupki przeszkodowe U-5a (żółte) zwykłe o średnicy 200mm i wysokości 1000mm - słupek z demontazu (przeniesienie)
|  |  | szt | 1
Słupki przeszkodowe
2.3.2 Słupki blokujące
48 | KNR-K 2-31 0105/04 | Słupki blokujące (białe z czerwonymi pasami) chodnikowe U-12c o średnicy 120mm i wysokości 1380mm - ANALOGIA: słupki blokujące szare bez opaski odblaskowej montaż na polimer (typu ZAP-03-HO-UL/PA/SK/TO/TZ wg Katalogu Mebli Miejskich Poznania)
|  |  | szt | 89
49 | KNR-K 2-31 0105/04 | Słupki blokujące (białe z czerwonymi pasami) chodnikowe U-12c o średnicy 120mm i wysokości 1380mm - ANALOGIA: słupki blokujące szare z białą opaską odblaskową montaż na polimer (typu ZAP-03-HO-UL/PA/SK/TO/TZ WERSJA B wg Katalogu Mebli Miejskich Poznania)
|  |  | szt | 5
50 | KNR-K 2-31 0105/04 | Słupki blokujące (białe z czerwonymi pasami) chodnikowe U-12c o średnicy 120mm i wysokości 1380mm - ANALOGIA: słupki blokujace dreweniane śr.12cm dla ochrony zieleni (typu ZAP-10-CHO-UL wg Katalogu Mebli Miejskich Poznania)
|  |  | szt | 60
Słupki blokujące
2.3.3 Stojaki i podpórki dla rowerów
51 | KNR-K 2-31 0402/17 | Montaż stojaków dla rowerów naściennych z blachy kształtowej i 2 rur w kształcie litery O o wysokości 55cm i głębokości 18cm (1 stanowisko) przykręcanych do kotew w gotowym podłożu - ANALOGIA: Montaż podpórek dla 2 rowerzystów L=205cm montowanych w nawierzchni
|  |  | szt | 15
Stojaki i podpórki dla rowerów
2.3.4 Poręcze i bariery
52 | KNR 2-31 0701/08 | Poręcze ochronne łańcuchowe podwójne U-12b na słupkach z rur o średnicy 60mm w rozstawie 2,0m (typu ZAP-04-HO-UL wg Katalogu Mebli Miejskich Poznania)
|  |  | m | 10
53 | KNR-K 2-31 0201/04 | Bariera wygrodzeniowa drogowa przęsłowa U-12a o wysokości H=110cm i długości L=150cm z rur średnicy 48,3/2,0mm (typu ZAP-05-HO-UL/TZ wg Katalogu Mebli Miejskich Poznania)
|  | 1,5*8 | m | 12
|  |  | m | 12
54 | KNR-K 2-31 0201/05 | Bariera wygrodzeniowa drogowa przęsłowa U-12a o wysokości H=110cm i długości L=200cm z rur średnicy 48,3/2,0mm (typu ZAP-05-HO-UL/TZ wg Katalogu Mebli Miejskich Poznania)
|  | 2,0*45 | m | 90
|  |  | m | 90
Poręcze i bariery
U r z ą d z e n i a b e z p i e c z e ń s t w a
OZNAKOWANIE
Razem k.b.