## PRZEDMIAR ROBÓT-OFERTA
ROZBUDOWA UL. ESTKOWSKIEGO, MAŁE GARBARY, WOLNICA I SOLNEJ W POZNANIU W ZAKRESIE BUDOWY DROGI ROWEROWEJ ODCINEK 1 - OD UL. ESTKOWSKIEGO DO UL. DZIAŁOWEJ
PRZEDMIAR ROBÓT - OFERTA
BRANŻA ELEKTRYCZNA - USUNIĘCIE KOLIZJI ELEKTROENERGETYCZNYCH, BUDOWA OŚWIETLENIA DROGOWEGO, INSTALOWANIE ŚWIATEŁ RUCHU DROGOWEGO
Lp, | Pozycja wg specyfikacji/podstawa wyceny | Wyszczególnienie elementów rozliczeniowych | Jednostka nazwa ilość |  | Cena jednostkowa [zł] | Wartość [zł]
PRZYGOTOWANIE TERENU POD BUDOWĘ
X | D-01.03.02 | Roboty budowlane w zakresie budowy i przebudowy linii energetycznych, Usunięcie kolizji elektroenergetycznych | X | X | X | X
X | X | Kolizja 1/nn (majatek ENEA Operator Sp, z o,o,) | X | X | X | X
1 | KNNR 9 0801-07 | Demontaż kabli wielożyłowych o masie do 2,0 kg/m układanych w gruncie kat, I-II | m | 142
2 | KNR-W 2-01 0701-0102 | Ręczne kopanie rowów dla kabli o głębokości do 0,8 m i szerokości dna do 0,4 w gruncie kat, I-II | m | 50
3 | KNR-W 2-01 0702-0102 | Kopanie koparkami podsiębiernymi rowów dla kabli o głębokości do 0,8 m i szerokości dna do 0,4 m w gruncie kat, I-II | m | 50
4 | KNNR 5 0907-01 | Montaż uziomów lub przewodów uziemiających w gruncie kat,I-II | m | 150
5 | KNNR 5 0709-05 | Układanie kabli o masie do 5,5 kg/m w kanałach odkrywanych bez mocowania - NAY2Y-J 4x240 | m | 150
6 | KNR 5-10 0508-08 | Montaż w rowach muf przelotowych z rur termokurczliwych na kablach wielożyłowych z żyłami Al o przekroju do 240 mm2 na napięcie do 1 kV o izolacji i powłoce z tworzyw sztucznych | szt, | 2
7 | KNNR 5 0706-01 | Nasypanie warstwy piasku na dnie rowu kablowego o szerokości do 0,4 m | m | 300
8 | KNR-W 2-01 0704-0102 | Ręczne zasypywanie rowów dla kabli o głębokości do 0,6 m i szerokości dna do 0,4 m w gruncie kat, I-II | m | 50
9 | KNR-W 2-01 0705-0102 | Mechaniczne zasypywanie spycharkami rowów dla kabli o głębokości do 0,6 m i szerokości dna do 0,4 m w gruncie kat, I-II | m | 100
10 | KNNR 5 0705-01 | Ułożenie rur osłonowych z PCW o śr,do 140 mm - rura osłonowa śr, 110 niebieska 750 N | m | 10
11 | KNR 5-13 0801-04 | Transport wewnętrzny kruszywa,kamienia i gruntu na odległość do 20,0 km | t | 24
12 | KNNR 5 1302-03 | Badanie linii kablowej nn - kabel 4-żyłowy | odc, | 1
X | X | Kolizja 2/nn (majatek ENEA Operator Sp, z o,o,) | X | X | X | X
13 | KNNR 9 0801-07 | Demontaż kabli wielożyłowych o masie do 2,0 kg/m układanych w gruncie kat, I-II | m | 25
14 | KNR-W 2-01 0701-0102 | Ręczne kopanie rowów dla kabli o głębokości do 0,8 m i szerokości dna do 0,4 w gruncie kat, I-II | m | 30
15 | KNNR 5 0907-01 | Montaż uziomów lub przewodów uziemiających w gruncie kat,I-II | m | 28
16 | KNNR 5 0709-05 | Układanie kabli o masie do 5,5 kg/m w kanałach odkrywanych bez mocowania - NAY2Y-J 4x240 | m | 28
17 | KNR 5-10 0508-08 | Montaż w rowach muf przelotowych z rur termokurczliwych na kablach wielożyłowych z żyłami Al o przekroju do 240 mm2 na napięcie do 1 kV o izolacji i powłoce z tworzyw sztucznych | szt, | 2
18 | KNNR 5 0706-01 | Nasypanie warstwy piasku na dnie rowu kablowego o szerokości do 0,4 m | m | 60
19 | KNR-W 2-01 0704-0102 | Ręczne zasypywanie rowów dla kabli o głębokości do 0,6 m i szerokości dna do 0,4 m w gruncie kat, I-II | m | 30
20 | KNR 5-13 0801-04 | Transport wewnętrzny kruszywa,kamienia i gruntu na odległość do 20,0 km | t | 4
21 | KNNR 5 1302-03 | Badanie linii kablowej nn - kabel 4-żyłowy | odc, | 1
X | X | Kolizja 3/nn (majatek ENEA Operator Sp, z o,o,) | X | X | X | X
22 | KNNR 9 0801-07 | Demontaż kabli wielożyłowych o masie do 2,0 kg/m układanych w gruncie kat, I-II | m | 25
23 | KNR-W 2-01 0701-0102 | Ręczne kopanie rowów dla kabli o głębokości do 0,8 m i szerokości dna do 0,4 w gruncie kat, I-II | m | 30
24 | KNNR 5 0907-01 | Montaż uziomów lub przewodów uziemiających w gruncie kat,I-II | m | 28
25 | KNNR 5 0709-05 | Układanie kabli o masie do 5,5 kg/m w kanałach odkrywanych bez mocowania - NAY2Y-J 4x240 | m | 28
26 | KNR 5-10 0508-08 | Montaż w rowach muf przelotowych z rur termokurczliwych na kablach wielożyłowych z żyłami Al o przekroju do 240 mm2 na napięcie do 1 kV o izolacji i powłoce z tworzyw sztucznych | szt, | 2
27 | KNNR 5 0706-01 | Nasypanie warstwy piasku na dnie rowu kablowego o szerokości do 0,4 m | m | 60
28 | KNR-W 2-01 0704-0102 | Ręczne zasypywanie rowów dla kabli o głębokości do 0,6 m i szerokości dna do 0,4 m w gruncie kat, I-II | m | 30
29 | KNR 5-13 0801-04 | Transport wewnętrzny kruszywa,kamienia i gruntu na odległość do 20,0 km | t | 4
30 | KNNR 5 1302-03 | Badanie linii kablowej nn - kabel 4-żyłowy | odc, | 1
X | X | Kolizja 1/SN (majatek ENEA Operator Sp, z o,o,) | X | X | X | X
31 | KNNR-W 9 0801-13 | Demontaż kabli wielożyłowych o masie 0,5-1,0 kg/m układanych w gruncie kat, I-II | m | 15
32 | KNR-W 2-01 0701-0103 | Ręczne kopanie rowów dla kabli o głębokości do 1,0 m i szerokości dna do 0,4 w gruncie kat, I-II | m | 20
33 | KNNR 5 0709-05 | Układanie kabli o masie do 5,5 kg/m w kanałach odkrywanych bez mocowania - NA2XS(F)2Y 1x150/25 | m | 54
34 | KNR 5-10 0512-06 | Montaż w rowach muf przelotowych z taśm izolacyjnych na kablach jednożyłowych z żyłami Al o przekroju do 240 mm2 na napięcie do 20 kV o izolacji i powłoce z tworzyw sztucznych | kpl, | 2
35 | KNNR 5 0706-01 | Nasypanie warstwy piasku na dnie rowu kablowego o szerokości do 0,4 m | m | 40
36 | KNR-W 2-01 0704-0103 | Ręczne zasypywanie rowów dla kabli o głębokości do 0,8 m i szerokości dna do 0,4 m w gruncie kat, I-II | m | 20
37 | KNR 5-13 0801-04 | Transport wewnętrzny kruszywa,kamienia i gruntu na odległość do 20,0 km | t | 3
38 | KNNR 5 1302-01 | Badanie linii kablowej SN | odc, | 3
X | X | Zabezpieczenie istniejących kabli (majatek ENEA Operator Sp, z o,o,) | X | X | X | X
39 | KNNR 5 0705-01 | Ułożenie rur osłonowych z PCW o śr,do 140 mm - rura rezerwowa śr, 110 niebieska 450 N | m | 30
40 | KNNR 5 0705-01 | Ułożenie rur osłonowych z PCW o śr,do 140 mm - rura rezerwowa śr, 110 niebieska 750 N | m | 30
41 | KNNR 5 0705-01 | Ułożenie rur osłonowych z PCW o śr,do 160 mm - rura rezerwowa śr, 160 czerwona 450 N | m | 30
42 | KNNR 5 0705-01 | Ułożenie rur osłonowych z PCW o śr,do 160 mm - rura rezerwowa śr, 160 czerwona 750 N | m | 40
X | X | Kolizja 5/nn (majatek nieznany) | X | X | X | X
43 | KNNR 9 0801-07 | Demontaż kabli wielożyłowych o masie do 2,0 kg/m układanych w gruncie kat, I-II - przełożenie istniejących kabli | m | 36
44 | KNR-W 2-01 0701-0402 | Ręczne kopanie rowów dla kabli o głębokości do 0,8 m i szerokości dna do 0,6 w gruncie kat, I-II | m | 12
45 | KNNR 5 0907-01 | Montaż uziomów lub przewodów uziemiających w gruncie kat,I-II | m | 36
46 | KNNR 5 0709-05 | Układanie kabli o masie do 5,5 kg/m w kanałach odkrywanych bez mocowania - w razie uszkodzenia istniejącego | m | 36
47 | KNR 5-10 0508-08 | Montaż w rowach muf przelotowych z rur termokurczliwych na kablach wielożyłowych z żyłami Al o przekroju do 240 mm2 na napięcie do 1 kV o izolacji i powłoce z tworzyw sztucznych - w razie uszkodzenia istniejącego kabla | szt, | 6
48 | KNNR 5 0706-02 | Nasypanie warstwy piasku na dnie rowu kablowego o szerokości do 0,6 m | m | 24
49 | KNR-W 2-01 0704-0402 | Ręczne zasypywanie rowów dla kabli o głębokości do 0,6 m i szerokości dna do 0,6 m w gruncie kat, I-II | m | 12
50 | KNR 5-13 0801-04 | Transport wewnętrzny kruszywa,kamienia i gruntu na odległość do 20,0 km | t | 3
51 | KNNR 5 1302-03 | Badanie linii kablowej nn - kabel 4-żyłowy | odc, | 3
X | X | Kolizja 4/SN (majatek nieznany) | X | X | X | X
52 | KNNR-W 9 0801-13 | Demontaż kabli wielożyłowych o masie 0,5-1,0 kg/m układanych w gruncie kat, I-II - przełożenie istniejących kabli | m | 25
53 | KNR-W 2-01 0701-0403 | Ręczne kopanie rowów dla kabli o głębokości do 1,0 m i szerokości dna do 0,6 w gruncie kat, I-II | m | 25
54 | KNNR 5 0709-05 | Układanie kabli o masie do 5,5 kg/m w kanałach odkrywanych bez mocowania - w razie uszkodzenia istniejącego | m | 150
55 | KNR 5-10 0512-06 | Montaż w rowach muf przelotowych z taśm izolacyjnych na kablach jednożyłowych z żyłami Al o przekroju do 240 mm2 na napięcie do 20 kV o izolacji i powłoce z tworzyw sztucznych - w razie uszkodzenia istniejącego kabla | kpl, | 4
56 | KNNR 5 0706-02 | Nasypanie warstwy piasku na dnie rowu kablowego o szerokości do 0,6 m | m | 50
57 | KNR-W 2-01 0704-0403 | Ręczne zasypywanie rowów dla kabli o głębokości do 0,8 m i szerokości dna do 0,6 m w gruncie kat, I-II | m | 25
58 | KNR 5-13 0801-04 | Transport wewnętrzny kruszywa,kamienia i gruntu na odległość do 20,0 km | t | 5
59 | KNNR 5 1302-01 | Badanie linii kablowej SN | odc, | 6
X | X | Zabezpieczenie istniejących kabli (majatek nieznany) | X | X | X | X
60 | KNNR 5 0705-01 | Ułożenie rur osłonowych z PCW o śr,do 140 mm - rura dwudzielna śr, 110 niebieska | m | 30
61 | KNNR 5 0705-01 | Ułożenie rur osłonowych z PCW o śr,do 160 mm - rura dwudzielna śr, 160 czerwona | m | 30
X | D-07.07.01 | Roboty budowlane w zakresie budowy i przebudowy linii energetycznych - Budowa oświetlenia drogowego | X | X | X | X
1 | KNNR 9 1001-10 | Demontaż słupów oświetleniowych o masie 480-720 kg | szt, | 1
2 | KNNR 9 1002-06 | Demontaż wysięgników rurowych o ciężarze do 30 kg mocowanych na słupie lub ścianie | szt, | 7
3 | KNNR 9 1005-03 | Demontaż opraw oświetlenia zewnętrznego na trzpieniu słupa lub wysięgniku | kpl, | 7
4 | KNR-W 2-01 0701-0202 | Ręczne kopanie rowów dla kabli o głębokości do 0,8 m i szerokości dna do 0,4 w gruncie kat, III | m | 120
5 | KNR-W 2-01 0704-0202 | Ręczne zasypywanie rowów dla kabli o głębokości do 0,6 m i szerokości dna do 0,4 m w gruncie kat, III | m | 120
6 | KNR-W 5-10 0303-02 | Układanie rur ochronnych z PCW o średnicy do 110 mm w wykopie - rura fi 75 | m | 120
7 | KNR-W 5-10 0303-02 | Układanie rur ochronnych z PCW o średnicy do 110 mm w wykopie - rura fi 110 | m | 20
8 | KNNR 5 0706-01 | Nasypanie warstwy piasku na dnie rowu kablowego o szerokości do 0,4 m | m | 240
9 | KNNR 5 0907-06 | Układanie uziomów w rowach kablowych | m | 150
10 | KNNR 5 0713-02 | Układanie kabli o masie do 1,0 kg/m w rurach, pustakach lub kanałach zamkniętych - YAKY 4x35 mm2 | m | 150
11 | KNR 5-10 0603-07 | Montaż głowic kablowych - zarobienie na sucho końca kabla Al 4-żyłowego o przekroju do 50 mm2 na napięcie do 1 kV o izolacji i powłoce z tworzyw sztucznych - w razie konieczności przedłużenia kabla | szt, | 12
12 | KNNR 9 0806-01 | Mufy z tworzyw termokurczliwych przelotowe na kablach energetycznych wielożyłowych o przekroju żył do 35 mm2 o izolacji i powłoce z tworzyw sztucznych w rowach kablowych | szt, | 3
13 | KNNR 5 1001-02 | Montaż i stawianie słupów oświetleniowych o masie do 300 kg - słup stalowy ocynkowany 8 m nad grunt - wkopywany | szt, | 1
14 | KNNR 5 1415-02 | Zabezpieczenie podziemnej części słupów | m2 | 1.27
15 | KNNR 5 1002-02 | Montaż wysięgników rurowych o masie do 30 kg na słupie - zdemontażu | szt, | 6
16 | KNNR 5 1002-02 | Montaż wysięgników rurowych o masie do 30 kg na słupie | szt, | 1
17 | KNNR 5 1003-03 | Montaż przewodów do opraw oświetleniowych - wciąganie w słupy, rury osłonowe i wysięgniki przy wysokości latarń do 10 m - YDY 3x2,5 | kpl,przew, | 1
18 | KNNR 5 1003-03 | Montaż przewodów do opraw oświetleniowych - wciąganie w słupy, rury osłonowe i wysięgniki przy wysokości latarń do 10 m - YDY 2x2,5 | kpl,przew, | 6
19 | KNNR 5 1006-01 | Tablica bezpiecznikowa wnękowa - złącze we wnęce słupa trakcyjnego | szt, | 6
20 | KNNR 5 1004-02 | Montaż opraw oświetlenia zewnętrznego na wysięgniku - sodowa z demontażu po konserwacji | szt, | 7
21 | KNR 5-13 0801-04 | Transport wewnętrzny kruszywa,kamienia i gruntu na odległość do 20,0 km | t | 20
22 | KNNR 5 1301-01 | Sprawdzenie i pomiar 1-fazowego obwodu elektrycznego niskiego napięcia | pomiar | 7
23 | KNNR 5 1302-03 | Badanie linii kablowej N,N,- kabel 4-żyłowy | odc, | 6
24 | KNNR 5 1304-01 | Badania i pomiary instalacji uziemiającej (pierwszy pomiar) | szt, | 1
25 | KNR 13-21 0301-03 | Pomiary natężenia oświetlenia - pierwszy komplet 5 pomiarów dokonywanych na stanowisku | kpl,pom, | 3
26 | KNR 13-21 0301-04 | Pomiary natężenia oświetlenia - każdy dalszy komplet pomiarów dokonywanych na tym samym stanowisku | kpl,pom, | 10
27 | KNNR 9 1002-07 | Demontaż wysięgników rurowych o ciężarze 30-50 kg mocowanych na słupie lub ścianie | szt, | 1
28 | KNNR 9 1005-03 | Demontaż opraw oświetlenia zewnętrznego na trzpieniu słupa lub wysięgniku | kpl, | 6
29 | KNNR 5 1002-03 | Montaż wysięgników rurowych o masie do 50 kg na słupie - zdemontażu | szt, | 1
30 | KNNR 5 1003-03 | Montaż przewodów do opraw oświetleniowych - wciąganie w słupy, rury osłonowe i wysięgniki przy wysokości latarń do 10 m - YDY 2x2,5 | kpl,przew, | 6
31 | KNNR 5 1006-01 | Tablica bezpiecznikowa wnękowa - złącze we wnęce słupa trakcyjnego | szt, | 1
32 | KNNR 5 1004-02 | Montaż opraw oświetlenia zewnętrznego na wysięgniku - sodowa z demontażu po konserwacji | szt, | 6
33 | KNNR 5 1301-01 | Sprawdzenie i pomiar 1-fazowego obwodu elektrycznego niskiego napięcia | pomiar | 6
34 | KNNR 5 1302-03 | Badanie linii kablowej N,N,- kabel 4-żyłowy | odc, | 1
35 | KNR 13-21 0301-03 | Pomiary natężenia oświetlenia - pierwszy komplet 5 pomiarów dokonywanych na stanowisku | kpl,pom, | 3
36 | KNR 13-21 0301-04 | Pomiary natężenia oświetlenia - każdy dalszy komplet pomiarów dokonywanych na tym samym stanowisku | kpl,pom, | 10
37 | KNNR 9 1001-10 | Demontaż słupów oświetleniowych o masie 480-720 kg | szt, | 2
38 | KNNR 9 1002-06 | Demontaż wysięgników rurowych o ciężarze do 30 kg mocowanych na słupie lub ścianie | szt, | 2
39 | KNNR 9 1005-03 | Demontaż opraw oświetlenia zewnętrznego na trzpieniu słupa lub wysięgniku | kpl, | 2
40 | KNR-W 2-01 0701-0202 | Ręczne kopanie rowów dla kabli o głębokości do 0,8 m i szerokości dna do 0,4 w gruncie kat, III | m | 80
41 | KNR-W 2-01 0704-0202 | Ręczne zasypywanie rowów dla kabli o głębokości do 0,6 m i szerokości dna do 0,4 m w gruncie kat, III | m | 80
42 | KNR-W 5-10 0303-02 | Układanie rur ochronnych z PCW o średnicy do 110 mm w wykopie - rura fi 75 | m | 80
43 | KNR-W 5-10 0303-02 | Układanie rur ochronnych z PCW o średnicy do 110 mm w wykopie - rura fi 110 | m | 35
44 | KNNR 5 0706-01 | Nasypanie warstwy piasku na dnie rowu kablowego o szerokości do 0,4 m | m | 160
45 | KNNR 5 0907-06 | Układanie uziomów w rowach kablowych | m | 90
46 | KNNR 5 0713-02 | Układanie kabli o masie do 1,0 kg/m w rurach, pustakach lub kanałach zamkniętych - YAKY 4x35 mm2 | m | 90
47 | KNR 5-10 0603-07 | Montaż głowic kablowych - zarobienie na sucho końca kabla Al 4-żyłowego o przekroju do 50 mm2 na napięcie do 1 kV o izolacji i powłoce z tworzyw sztucznych - w razie konieczności przedłużenia kabla | szt, | 3
48 | KNNR 9 0806-01 | Mufy z tworzyw termokurczliwych przelotowe na kablach energetycznych wielożyłowych o przekroju żył do 35 mm2 o izolacji i powłoce z tworzyw sztucznych w rowach kablowych | szt, | 1
49 | KNNR 5 1001-02 | Montaż i stawianie słupów oświetleniowych o masie do 300 kg - słup z demontażu | szt, | 2
50 | KNNR 5 1415-02 | Zabezpieczenie podziemnej części słupów | m2 | 2.54
51 | KNNR 5 1002-02 | Montaż wysięgników rurowych o masie do 30 kg na słupie - zdemontażu | szt, | 2
52 | KNNR 5 1004-02 | Montaż opraw oświetlenia zewnętrznego na wysięgniku - sodowa z demontażu po konserwacji | szt, | 2
53 | KNR 5-13 0801-04 | Transport wewnętrzny kruszywa,kamienia i gruntu na odległość do 20,0 km | t | 13
54 | KNNR 5 1301-01 | Sprawdzenie i pomiar 1-fazowego obwodu elektrycznego niskiego napięcia | pomiar | 2
55 | KNNR 5 1302-03 | Badanie linii kablowej N,N,- kabel 4-żyłowy | odc, | 3
56 | KNNR 5 1304-01 | Badania i pomiary instalacji uziemiającej (pierwszy pomiar) | szt, | 1
X | D-07.03.01 | Roboty budowlane w zakresie budowy linii energetycznych - Instalowanie świateł ruchu drogowego | X | X | X | X
X | X | SKRZYŻOWANIE ESTKOWSKIEGO-MAŁE GARBARY-GARBARY | X | X | X | X
X | X | Demontaż | X | X | X | X
1 | KNNR 9 1001-10 | Demontaż słupów oświetleniowych o masie 480-720 kg - bramownica | szt, | 4
2 | KNNR 9 1001-07 | Demontaż słupów sygnalizacyjnych o masie do 100 kg - słup prosty 1,5 m | szt, | 2
3 | KNNR 9 1001-07 | Demontaż słupów sygnalizacyjnych o masie do 100 kg - słup prosty 2,9 m | szt, | 1
4 | KNNR 9 1001-07 | Demontaż słupów sygnalizacyjnych o masie do 100 kg - słup prosty 3,5 m | szt, | 1
5 | KNNR-W 9 1012-06 | Demontaż latarni sygnałów ulicznych o 3komorach śr, 300mm | szt, | 2
6 | KNNR-W 9 1012-05 | Demontaż latarni sygnałów ulicznych o 2 komorach śr, 200mm+sygnalizator akustyczny | szt, | 2
7 | KNNR-W 9 1012-05 | Demontaż latarni sygnałów ulicznych o 1 komorze na maszcie, konsoli | szt, | 3
8 | KNNR-W 9 1012-06 | Demontaż latarni sygnałów ulicznych o 3komorach śr, 300mm-do przeniesienia | szt, | 18
9 | KNNR-W 9 1012-05 | Demontaż latarni sygnałów ulicznych o 1 komorze na maszcie, konsoli-do przeniesienia | szt, | 14
10 | KNNR-W 9 1012-05 | Demontaż latarni sygnałów ulicznych o 2 komorach śr, 200mm+sygnalizator akustyczny-do przeniesienia | szt, | 2
11 | KNNR-W 9 1011-03 analogia | Demontaż znaków drogowych podświetlanych na maszcie lub konstrukcji - demontaż ekranu kontrastowego | kpl, | 1
12 | KNNR-W 9 1011-03 analogia | Demontaż znaków drogowych podświetlanych na maszcie lub konstrukcji - demontaż ekranu kontrastowego-do przeniesienia | kpl, | 14
13 | KNNR-W 9 1011-03 analogia | Demontaż znaków drogowych podświetlanych na maszcie lub konstrukcji - demontaż przycisku detekcji dla rowerzystów | kpl, | 5
14 | KNNR-W 9 1011-03 analogia | Demontaż znaków drogowych podświetlanych na maszcie lub konstrukcji - demontaż przycisku detekcji dla rowerzystów-do przeniesienia | kpl, | 3
15 | KNNR-W 9 1011-03 analogia | Demontaż znaków drogowych podświetlanych na maszcie lub konstrukcji - demontaż przycisku detekcji dla pieszych-do przeniesienia | kpl, | 19
16 | KNNR-W 9 1011-03 analogia | Demontaż znaków drogowych podświetlanych - demontaż linii LED-do przeniesienia | kpl, | 1
17 | KNNR-W 9 1011-03 analogia | Demontaż znaków drogowych podświetlanych na maszcie lub konstrukcji - demontaż kamery wideodetekcji-do przeniesienia | kpl, | 8
18 | KNNR-W 9 1011-03 analogia | Demontaż znaków drogowych podświetlanych na maszcie lub konstrukcji - demontaż kamery monitoringu-do przeniesienia | kpl, | 2
19 | KNNR-W 9 0803-06 | Demontaż kabli wielożyłowych o masie do 0,5 kg/m układanych w rurach osłonowych, blokach betonowych lub kanałach zamkniętych | m | 10560
20 | KNR 4-01 0108-02 analogia | Wywóz ziemi samochodami skrzyniowymi na odległość do 1 km grunt,kat, III - wywóz materiałów z demontażu na magazyn ZDM | m3 | 15
21 | KNR 4-01 0108-04 analogia | Wywóz ziemi samochodami skrzyniowymi - za każdy następny 1 km - wywóz materiałów z demontażu na magazyn ZDM | m3 | 105
22 | KNR 4-01 0108-02 analogia | Wywóz ziemi samochodami skrzyniowymi na odległość do 1 km grunt,kat, III - wywóz materiałów z demontażu do utylizacji | m3 | 15
23 | KNR 4-01 0108-04 analogia | Wywóz ziemi samochodami skrzyniowymi - za każdy następny 1 km - wywóz materiałów z demontażu do utylizacji | m3 | 105
X | X | Montaż | X | X | X | X
24 | KNNR 5 1001-02 | Montaż i stawianie słupów oświetleniowych o masie do 300 kg - brama sygnalizacyjna o rozpiętości 12,2m | szt, | 1
25 | KNNR 5 1001-02 | Montaż i stawianie słupów oświetleniowych o masie do 300 kg - brama sygnalizacyjna o rozpiętości 13,5m | szt, | 1
26 | KNNR 5 1001-02 | Montaż i stawianie słupów oświetleniowych o masie do 300 kg - brama sygnalizacyjna o rozpiętości 16,7m | szt, | 1
27 | KNNR 5 1001-02 | Montaż i stawianie słupów oświetleniowych o masie do 300 kg - brama sygnalizacyjna o rozpiętości 24,2m | szt, | 1
28 | KNNR 5 1001-01 | Montaż i stawianie słupów sygnalizacyjnych h=1,5 m o masie do 100 kg | szt, | 7
29 | KNNR 5 1001-01 | Montaż i stawianie słupów sygnalizacyjnych h=2,9 m o masie do 100 kg | szt, | 11
30 | KNNR 5 1001-01 | Montaż i stawianie słupów sygnalizacyjnych h=3,5 m o masie do 100 kg | szt, | 3
31 | KNNR 5 1001-02 | Montaż i stawianie słupów oświetleniowych o masie do 300 kg - brama sygnalizacyjna o rozpiętości 16,2m | szt, | 1
32 | KNR 5-10 1105-01 | Wymiana soczewek sygnalizatora 2komorowego śr 200mm | szt, | 12
33 | KNNR 5 0406-01 | Aparaty elektryczne o masie do 2,5 kg- detektor rowerowy (kamera) | szt, | 10
34 | KNNR 5 0406-01 | Aparaty elektryczne o masie do 2,5 kg- kamera(ruch samochodowy)-z demontażu | szt, | 8
35 | KNNR 5 0406-01 | Aparaty elektryczne o masie do 2,5 kg- kamera(ruch samochodowy)-z demontażu | szt, | 8
36 | KNNR 5 0406-01 | Aparaty elektryczne o masie do 2,5 kg- kamera monitoringu-z demontażu | szt, | 2
37 | KNR 5-10 1105-02 | Montaż latarń sygnałów ulicznych o ilości komór do 4 na gotowych przewieszkach lub konstrukcjach bramowych-sygnalizator 3*300 LED | szt, | 1
38 | KNR 5-10 1105-01 | Montaż latarń sygnałów ulicznych o ilości komór do 2 na gotowych przewieszkach lub konstrukcjach bramowych-sygnalizator 1*200 LED | szt, | 3
39 | KNR 5-10 1105-01 | Montaż latarń sygnałów ulicznych o ilości komór do 2 na gotowych przewieszkach lub konstrukcjach bramowych-sygnalizator 2*200 LED | szt, | 3
40 | KNR 5-10 1105-01 | Montaż latarń sygnałów ulicznych o ilości komór do 2 na gotowych przewieszkach lub konstrukcjach bramowych-sygnalizator 2*200 LED+sygn, akustyczny-z demontażu | szt, | 14
41 | KNR 5-10 1105-01 | Montaż latarń sygnałów ulicznych o ilości komór do 2 na gotowych przewieszkach lub konstrukcjach bramowych-sygnalizator 1*200 LED-z demontażu | szt, | 4
42 | KNR 5-10 1105-02 | Montaż latarń sygnałów ulicznych o ilości komór do 4 na gotowych przewieszkach lub konstrukcjach bramowych-sygnalizator 3*300 LED-z demontażu | szt, | 18
43 | KNNR 5 0406-01 | Aparaty elektryczne o masie do 2,5 kg- ekran kontrastowy żaluzjowy o szer, 65 cm | szt, | 1
44 | KNNR 5 0406-01 | Aparaty elektryczne o masie do 2,5 kg- ekran kontrastowy żaluzjowy o szer, 65 cm-z demontażu | szt, | 1
45 | KNNR 5 0406-01 | Aparaty elektryczne o masie do 2,5 kg- przycisk detekcyjny dla rowerzystów | szt, | 10
46 | KNNR 5 0406-01 | Aparaty elektryczne o masie do 2,5 kg- przycisk detekcyjny dla rowerzystów-z demontażu | szt, | 3
47 | KNNR 5 0406-01 | Aparaty elektryczne o masie do 2,5 kg- przycisk detekcyjny dla pieszych | szt, | 1
48 | KNNR 5 0406-01 | Aparaty elektryczne o masie do 2,5 kg- przycisk detekcyjny dla pieszych-z demontażu | szt, | 19
49 | KNNR 5 0406-01 | Aparaty elektryczne o masie do 2,5 kg- sygnalizator akustyczny | szt, | 5
50 | KNNR 5 0406-01 | Aparaty elektryczne o masie do 2,5 kg- skrzynka nasłupowa wysposażona w media konwerter z zasilaczem | szt, | 10
51 | KNNR 5 0713-01 | Układanie kabli o masie do 0,5 kg/m w rurach, pustakach lub kanałach zamkniętych- XZTKMXpw 4x2x0,8 | m | 3100
52 | KNNR 5 0713-01 | Układanie kabli o masie do 0,5 kg/m w rurach, pustakach lub kanałach zamkniętych- UTP 4x2x0,8 5e | m | 500
53 | KNNR 5 0713-01 | Układanie kabli o masie do 0,5 kg/m w rurach, pustakach lub kanałach zamkniętych- YKY 3*1,5 | m | 2545
54 | KNNR 5 0713-01 | Układanie kabli o masie do 0,5 kg/m w rurach, pustakach lub kanałach zamkniętych- YKSY 10*1,5 | m | 2420
55 | KNNR 5 0713-01 | Układanie kabli o masie do 0,5 kg/m w rurach, pustakach lub kanałach zamkniętych- YKSY 12*1,5 | m | 4590
56 | KNNR 5 0713-01 | Układanie kabli o masie do 0,5 kg/m w rurach, pustakach lub kanałach zamkniętych- YKSY 24*1,5 | m | 570
57 | KNR DC-12 0402-01 | Układanie kabla światłowodowego - X-ZOTKtd 4J | m | 1800
58 | KNR DC-12 0203-03 | Montaż złączy światłowodowych odgałęźnych na kablach ułożonych w rurociągu kablowym w ziemi | szt, | 6
59 | KNNR 5 0727-02 | Obróbka kabli sygnalizacyjnych i sterowniczych wielożyłowych (do 4 żył) | szt, | 18
60 | KNNR 5 0727-04 | Obróbka kabli sygnalizacyjnych i sterowniczych wielożyłowych (do 16 żył) | szt, | 61
61 | KNNR 5 0727-05 | Obróbka kabli sygnalizacyjnych i sterowniczych wielożyłowych (do 24 żył) | szt, | 3
62 | KNR 5-01 0106-01 | Budowa kanalizacji kablowej z rur PCW w gr,kat,III, 1warstw,w ciągu kan,, 1 rur,w warstwie, 1 otw,w ciągu kan, HDPE 75 | m | 200
63 | KNNR 5 0716-01 | Układanie kabli o masie do 0,5 kg/m w korytach i kanałach elektroinstalacyjnych - LgYd 2,5 | m | 2480
64 | KNNR 5 0716-01 | Układanie kabli o masie do 0,5 kg/m w korytach i kanałach elektroinstalacyjnych - LgYd 6 | m | 400
65 | KNR 5-01 0401-02 | Budowa studni kablowych prefabrykowanych rozdzielczych SK-1 dwuelementowych w gruncie kat,III | stud, | 3
66 | KNR 5-01 0401-02 | Budowa studni kablowych prefabrykowanych rozdzielczych SKR-2 dwuelementowych w gruncie kat,III | stud, | 1
67 | KSNR 5 0907-05 | Montaż uziemień - mechaniczne pogrążanie uziomów pionowych prętowych w gruncie kat, III | m | 450
68 | KSNR 5 0907-02 | Montaż uziemień - uziomy lub przewody uziemiające w gruncie kat, III - bednarka ocynkowana 25x4mm | m | 116
69 | KNNR 5 1415-02 | Zabezpieczenie podziemnej części słupów | szt | 29
70 | KNR 2-01 0701-0202 | Ręczne kopanie rowów dla kabli o głębokości do 0,8 m i szer, dna do 0,4 m w gruncie kat, III | m | 220
71 | KNNR 5 0706-01 | Nasypanie warstwy piasku na dnie rowu kablowego o szerokości do 0,4 m | m | 440
72 | KNR 2-01 0704-0201 | Ręczne zasypywanie rowów dla kabli o głębokości do 0,4 m i szer, dna do 0,4 m w gruncie kat, III | m | 220
73 | KNR 4-01 0108-06 | Wywóz ziemi samochodami samowyładowczymi na odległość do 1 km grunt,kat, III | m3 | 25
74 | KNR 4-01 0108-08 | Wywóz ziemi samochodami samowyładowczymi - za każdy nast, 1 km- wg, faktycznej odległości | m3 | 100
X | X | Badania pomontażowe | X | X | X | X
75 | KNP 18 D13 1327-03 | Pomiar linii kablowej do 4 żył w obwodach sterowania, sygnalizacji lub pomiaru | odc | 18
76 | KNP 18 D13 1327-04 | Pomiar linii kablowej 5-20 żył w obwodach sterowania, sygnalizacji lub pomiaru | odc | 61
77 | KNP 18 D13 1327-05 | Pomiar linii kablowej 21-50 żył w obwodach sterowania, sygnalizacji lub pomiaru | odc | 3
78 | KNP 18 D13 1357-06 | Pomiar sygnalizacji skrzyżowania w zakresie do 32 grup sygnalizacyjnych-programowanie sterownika | kpl, | 3
X | X | SKRZYŻOWANIE BÓŻNICZA-GARBARY | X | X | X | X
X | X | Demontaż | X | X | X | X
79 | KNNR 9 1001-07 | Demontaż słupów sygnalizacyjnych o masie do 100 kg - słup prosty 2,9 m | szt, | 2
80 | KNNR 9 1001-07 | Demontaż słupów sygnalizacyjnych o masie do 100 kg - słup prosty 3,5 m | szt, | 1
81 | KNNR-W 9 1012-06 | Demontaż latarni sygnałów ulicznych o 3komorach śr, 300mm-do przeniesienia | szt, | 1
82 | KNNR-W 9 1012-05 | Demontaż latarni sygnałów ulicznych o 2 komorach śr, 200mm+sygnalizator akustyczny-do przeniesienia | szt, | 4
83 | KNNR-W 9 0803-06 | Demontaż kabli wielożyłowych o masie do 0,5 kg/m układanych w rurach osłonowych, blokach betonowych lub kanałach zamkniętych | m | 510
84 | KNNR-W 9 1011-03 analogia | Demontaż znaków drogowych podświetlanych na maszcie lub konstrukcji - demontaż przycisku detekcji dla pieszych-do przeniesienia | kpl, | 3
85 | KNNR-W 9 1011-03 analogia | Demontaż znaków drogowych podświetlanych na maszcie lub konstrukcji - demontaż przycisku rowerzystów-do przeniesienia | kpl, | 1
86 | KNNR-W 9 1011-03 analogia | Demontaż znaków drogowych podświetlanych na maszcie lub konstrukcji - detektor rowerowy (kamera) - do przeniesienia | kpl, | 1
87 | KNR 4-01 0108-02 analogia | Wywóz ziemi samochodami skrzyniowymi na odległość do 1 km grunt,kat, III - wywóz materiałów z demontażu na magazyn ZDM | m3 | 5
88 | KNR 4-01 0108-04 analogia | Wywóz ziemi samochodami skrzyniowymi - za każdy następny 1 km - wywóz materiałów z demontażu na magazyn ZDM | m3 | 35
89 | KNR 4-01 0108-02 analogia | Wywóz ziemi samochodami skrzyniowymi na odległość do 1 km grunt,kat, III - wywóz materiałów z demontażu do utylizacji | m3 | 5
90 | KNR 4-01 0108-04 analogia | Wywóz ziemi samochodami skrzyniowymi - za każdy następny 1 km - wywóz materiałów z demontażu do utylizacji | m3 | 35
X | X | Montaż | X | X | X | X
91 | KNNR 5 1001-01 | Montaż i stawianie słupów sygnalizacyjnych h=2,9 m o masie do 100 kg-z demontażu | szt, | 2
92 | KNNR 5 1001-01 | Montaż i stawianie słupów sygnalizacyjnych h=3,5 m o masie do 100 kg-z demontażu | szt, | 1
93 | KNNR 5 0406-01 | Aparaty elektryczne o masie do 2,5 kg- detektor rowerowy (kamera) | szt, | 1
94 | KNNR 5 0406-01 | Aparaty elektryczne o masie do 2,5 kg- detektor rowerowy (kamera)-z demontażu | szt, | 1
95 | KNR 5-10 1105-02 | Montaż latarń sygnałów ulicznych o ilości komór do 4 na gotowych przewieszkach lub konstrukcjach bramowych-sygnalizator 3*300 LED-z demontażu | szt, | 1
96 | KNR 5-10 1105-01 | Montaż latarń sygnałów ulicznych o ilości komór do 2 na gotowych przewieszkach lub konstrukcjach bramowych-sygnalizator 2*200 LED+syng, akustyczny-z demontażu | szt, | 4
97 | KNNR 5 0406-01 | Aparaty elektryczne o masie do 2,5 kg- przycisk detekcyjny dla pieszych-z demontażu | szt, | 3
98 | KNNR 5 0406-01 | Aparaty elektryczne o masie do 2,5 kg- przycisk detekcyjny dla rowerzystów-z demontażu | szt, | 1
99 | KNNR 5 0406-01 | Aparaty elektryczne o masie do 2,5 kg- skrzynka nasłupowa wysposażona w media konwerter z zasilaczem | szt, | 2
100 | KNNR 5 0713-01 | Układanie kabli o masie do 0,5 kg/m w rurach, pustakach lub kanałach zamkniętych- XZTKMXpw 4x2x0,8 | m | 140
101 | KNNR 5 0713-01 | Układanie kabli o masie do 0,5 kg/m w rurach, pustakach lub kanałach zamkniętych- UTP 4x2x0,8 5e | m | 45
102 | KNNR 5 0713-01 | Układanie kabli o masie do 0,5 kg/m w rurach, pustakach lub kanałach zamkniętych- YKY 3*1,5 | m | 45
103 | KNNR 5 0713-01 | Układanie kabli o masie do 0,5 kg/m w rurach, pustakach lub kanałach zamkniętych- YKY 3*4 | m | 85
104 | KNNR 5 0713-01 | Układanie kabli o masie do 0,5 kg/m w rurach, pustakach lub kanałach zamkniętych- YKSY 7*1,5 | m | 35
105 | KNNR 5 0713-01 | Układanie kabli o masie do 0,5 kg/m w rurach, pustakach lub kanałach zamkniętych- YKSY 10*1,5 | m | 205
106 | KNNR 5 0713-01 | Układanie kabli o masie do 0,5 kg/m w rurach, pustakach lub kanałach zamkniętych- YKSY 12*1,5 | m | 190
107 | KNNR 5 0713-01 | Układanie kabli o masie do 0,5 kg/m w rurach, pustakach lub kanałach zamkniętych- YKSY 14*1,5 | m | 35
108 | KNNR 5 0727-02 | Obróbka kabli sygnalizacyjnych i sterowniczych wielożyłowych (do 4 żył) | szt, | 4
109 | KNNR 5 0727-04 | Obróbka kabli sygnalizacyjnych i sterowniczych wielożyłowych (do 16 żył) | szt, | 8
110 | KNR 5-01 0106-01 | Budowa kanalizacji kablowej z rur PCW w gr,kat,III, 1warstw,w ciągu kan,, 1 rur,w warstwie, 1 otw,w ciągu kan, HDPE 75 | m | 60
111 | KNNR 5 0716-01 | Układanie kabli o masie do 0,5 kg/m w korytach i kanałach elektroinstalacyjnych - LgYd 2,5 | m | 350
112 | KNNR 5 0716-01 | Układanie kabli o masie do 0,5 kg/m w korytach i kanałach elektroinstalacyjnych - LgYd 6 | m | 80
113 | KSNR 5 0907-05 | Montaż uziemień - mechaniczne pogrążanie uziomów pionowych prętowych w gruncie kat, III | m | 54
114 | KSNR 5 0907-02 | Montaż uziemień - uziomy lub przewody uziemiające w gruncie kat, III - bednarka ocynkowana 25x4mm | m | 12
115 | KNR 5-01 0401-02 | Budowa studni kablowych prefabrykowanych rozdzielczych SK-1 dwuelementowych w gruncie kat,III | stud, | 1
116 | KNR 5-01 0401-02 | Budowa studni kablowych prefabrykowanych rozdzielczych SKR-2 dwuelementowych w gruncie kat,III | stud, | 1
117 | KNNR 5 1415-02 | Zabezpieczenie podziemnej części słupów | szt | 2
118 | KNR 2-01 0701-0202 | Ręczne kopanie rowów dla kabli o głębokości do 0,8 m i szer, dna do 0,4 m w gruncie kat, III | m | 70
119 | KNNR 5 0706-01 | Nasypanie warstwy piasku na dnie rowu kablowego o szerokości do 0,4 m | m | 140
120 | KNR 2-01 0704-0201 | Ręczne zasypywanie rowów dla kabli o głębokości do 0,4 m i szer, dna do 0,4 m w gruncie kat, III | m | 70
121 | KNR 4-01 0108-06 | Wywóz ziemi samochodami samowyładowczymi na odległość do 1 km grunt,kat, III | m3 | 8
122 | KNR 4-01 0108-08 | Wywóz ziemi samochodami samowyładowczymi - za każdy nast, 1 km- wg, faktycznej odległości | m3 | 32
X | X | Badania pomontażowe | X | X | X | X
123 | KNP 18 D13 1327-03 | Pomiar linii kablowej do 4 żył w obwodach sterowania, sygnalizacji lub pomiaru | odc | 4
124 | KNP 18 D13 1327-04 | Pomiar linii kablowej 5-20 żył w obwodach sterowania, sygnalizacji lub pomiaru | odc | 8
125 | KNP 18 D13 1357-06 | Pomiar sygnalizacji skrzyżowania w zakresie do 32 grup sygnalizacyjnych-programowanie sterownika | kpl, | 1
X | X | SKRZYŻOWANIE WOLNICA-PL,WIELKOPOLSKI | X | X | X | X
X | X | Demontaż | X | X | X | X
126 | KNNR 9 1001-07 | Demontaż słupów sygnalizacyjnych o masie do 100 kg - słup prosty 2,9 m | szt, | 1
127 | KNNR 9 1001-07 | Demontaż słupów sygnalizacyjnych o masie do 100 kg - słup prosty 3,5 m | szt, | 2
128 | KNNR-W 9 1012-06 | Demontaż latarni sygnałów ulicznych o 3komorach śr, 300mm-do przeniesienia | szt, | 1
129 | KNNR-W 9 1012-05 | Demontaż latarni sygnałów ulicznych o 2 komorach śr, 200mm+sygnalizator akustyczny - do przeniesienia | szt, | 4
130 | KNNR-W 9 1011-03 analogia | Demontaż znaków drogowych podświetlanych na maszcie lub konstrukcji - demontaż przycisku detekcji dla pieszych-do przeniesienia | kpl, | 3
131 | KNNR-W 9 1011-03 analogia | Demontaż znaków drogowych podświetlanych na maszcie lub konstrukcji - demontaż ekranu kontrastowego - do przeniesienia | kpl, | 1
132 | KNNR-W 9 0803-06 | Demontaż kabli wielożyłowych o masie do 0,5 kg/m układanych w rurach osłonowych, blokach betonowych lub kanałach zamkniętych | m | 4340
133 | KNR 4-01 0108-02 analogia | Wywóz ziemi samochodami skrzyniowymi na odległość do 1 km grunt,kat, III - wywóz materiałów z demontażu na magazyn ZDM | m3 | 5
134 | KNR 4-01 0108-04 analogia | Wywóz ziemi samochodami skrzyniowymi - za każdy następny 1 km - wywóz materiałów z demontażu na magazyn ZDM | m3 | 35
135 | KNR 4-01 0108-02 analogia | Wywóz ziemi samochodami skrzyniowymi na odległość do 1 km grunt,kat, III - wywóz materiałów z demontażu do utylizacji | m3 | 5
136 | KNR 4-01 0108-04 analogia | Wywóz ziemi samochodami skrzyniowymi - za każdy następny 1 km - wywóz materiałów z demontażu do utylizacji | m3 | 35
X | X | Montaż | X | X | X | X
137 | KNNR 5 1001-01 | Montaż i stawianie słupów sygnalizacyjnych h=3,5 m o masie do 100 kg | szt, | 5
138 | KNNR 5 1001-01 | Montaż i stawianie słupów sygnalizacyjnych h=2,9 m o masie do 100 kg | szt, | 2
139 | KNNR 5 1001-02 | Montaż i stawianie słupów oświetleniowych o masie do 300 kg - słup wysięgnikowy, wysięg 3,2m | szt, | 1
140 | KNR 5-10 1105-01 | Wymiana soczewek sygnalizatora 3komorowego śr 200mm | szt, | 3
141 | KNR 5-10 1105-02 | Montaż latarń sygnałów ulicznych o ilości komór do 4 na gotowych przewieszkach lub konstrukcjach bramowych-sygnalizator 3*300 LED | szt, | 2
142 | KNR 5-10 1105-02 | Montaż latarń sygnałów ulicznych o ilości komór do 4 na gotowych przewieszkach lub konstrukcjach bramowych-sygnalizator 3*200 LED | szt, | 5
143 | KNR 5-10 1105-01 | Montaż latarń sygnałów ulicznych o ilości komór do 2 na gotowych przewieszkach lub konstrukcjach bramowych-sygnalizator 2*200 LED | szt, | 2
144 | KNR 5-10 1105-01 | Montaż latarń sygnałów ulicznych o ilości komór do 2 na gotowych przewieszkach lub konstrukcjach bramowych-sygnalizator 3*100 LED | szt, | 4
145 | KNR 5-10 1105-01 | Montaż latarń sygnałów ulicznych o ilości komór do 2 na gotowych przewieszkach lub konstrukcjach bramowych-sygnalizator 2*200 LED+sygn, akustyczny-z demontażu | szt, | 4
146 | KNR 5-10 1105-02 | Montaż latarń sygnałów ulicznych o ilości komór do 4 na gotowych przewieszkach lub konstrukcjach bramowych-sygnalizator 3*300 LED-z demontażu | szt, | 3
147 | KNNR 5 0406-01 | Aparaty elektryczne o masie do 2,5 kg- sygnalizator akustyczny | szt, | 2
148 | KNNR 5 0406-01 | Aparaty elektryczne o masie do 2,5 kg- skrzynka nasłupowa wysposażona w media konwerter z zasilaczem | szt, | 4
149 | KNNR 5 0406-01 | Aparaty elektryczne o masie do 2,5 kg- ekran kontrastowy żaluzjowy o szer, 65 cm | szt, | 1
150 | KNNR 5 0406-01 | Aparaty elektryczne o masie do 2,5 kg- przycisk detekcyjny dla rowerzystów | szt, | 2
151 | KNNR 5 0406-01 | Aparaty elektryczne o masie do 2,5 kg- przycisk detekcyjny dla pieszych-z demontażu | szt, | 3
152 | KNNR 5 0406-01 | Aparaty elektryczne o masie do 2,5 kg- ekran kontrastowy żaluzjowy o szer, 65 cm-z demontażu | szt, | 1
153 | KNNR 5 0713-01 | Układanie kabli o masie do 0,5 kg/m w rurach, pustakach lub kanałach zamkniętych- XZTKMXpw 4x2x0,8 | m | 1565
154 | KNNR 5 0713-01 | Układanie kabli o masie do 0,5 kg/m w rurach, pustakach lub kanałach zamkniętych- YKY 3*1,5 | m | 795
155 | KNNR 5 0713-01 | Układanie kabli o masie do 0,5 kg/m w rurach, pustakach lub kanałach zamkniętych- YKSY 10*1,5 | m | 855
156 | KNNR 5 0713-01 | Układanie kabli o masie do 0,5 kg/m w rurach, pustakach lub kanałach zamkniętych- YKSY 12*1,5 | m | 2350
157 | KNNR 5 0713-01 | Układanie kabli o masie do 0,5 kg/m w rurach, pustakach lub kanałach zamkniętych- YKSY 18*1,5 | m | 340
158 | KNNR 5 0713-01 | Układanie kabli o masie do 0,5 kg/m w rurach, pustakach lub kanałach zamkniętych- YKSY 24*1,5 | m | 340
159 | KNR DC-12 0402-01 | Układanie kabla światłowodowego - X-ZOTKtd 4J | m | 1030
160 | KNNR 5 0727-02 | Obróbka kabli sygnalizacyjnych i sterowniczych wielożyłowych (do 4 żył) | szt, | 14
161 | KNNR 5 0727-04 | Obróbka kabli sygnalizacyjnych i sterowniczych wielożyłowych (do 16 żył) | szt, | 19
162 | KNNR 5 0727-05 | Obróbka kabli sygnalizacyjnych i sterowniczych wielożyłowych (do 24 żył) | szt, | 2
163 | KNR 5-01 0106-01 | Budowa kanalizacji kablowej z rur PCW w gr,kat,III, 1warstw,w ciągu kan,, 1 rur,w warstwie, 1 otw,w ciągu kan, HDPE 75 | m | 85
164 | KNNR 5 0716-01 | Układanie kabli o masie do 0,5 kg/m w korytach i kanałach elektroinstalacyjnych - LgYd 2,5 | m | 950
165 | KNNR 5 0716-01 | Układanie kabli o masie do 0,5 kg/m w korytach i kanałach elektroinstalacyjnych - LgYd 6 | m | 140
166 | KNR 5-01 0401-02 | Budowa studni kablowych prefabrykowanych rozdzielczych SK-1 dwuelementowych w gruncie kat,III | stud, | 2
167 | KNR 5-01 0401-02 | Budowa studni kablowych prefabrykowanych rozdzielczych SKR-2 dwuelementowych w gruncie kat,III | stud, | 2
168 | KSNR 5 0907-05 | Montaż uziemień - mechaniczne pogrążanie uziomów pionowych prętowych w gruncie kat, III | m | 144
169 | KSNR 5 0907-02 | Montaż uziemień - uziomy lub przewody uziemiające w gruncie kat, III - bednarka ocynkowana 25x4mm | m | 32
170 | KNNR 5 1415-02 | Zabezpieczenie podziemnej części słupów | szt | 8
171 | KNR DC-12 0203-03 | Montaż złączy światłowodowych odgałęźnych na kablach ułożonych w rurociągu kablowym w ziemi | szt, | 4
172 | KNR 2-01 0701-0202 | Ręczne kopanie rowów dla kabli o głębokości do 0,8 m i szer, dna do 0,4 m w gruncie kat, III | m | 95
173 | KNNR 5 0706-01 | Nasypanie warstwy piasku na dnie rowu kablowego o szerokości do 0,4 m | m | 190
174 | KNR 2-01 0704-0201 | Ręczne zasypywanie rowów dla kabli o głębokości do 0,4 m i szer, dna do 0,4 m w gruncie kat, III | m | 95
175 | KNR 4-01 0108-06 | Wywóz ziemi samochodami samowyładowczymi na odległość do 1 km grunt,kat, III | m3 | 11
176 | KNR 4-01 0108-08 | Wywóz ziemi samochodami samowyładowczymi - za każdy nast, 1 km- wg, faktycznej odległości | m3 | 44
X | X | Badania pomontażowe | X | X | X | X
177 | KNP 18 D13 1327-03 | Pomiar linii kablowej do 4 żył w obwodach sterowania, sygnalizacji lub pomiaru | odc | 14
178 | KNP 18 D13 1327-04 | Pomiar linii kablowej 5-20 żył w obwodach sterowania, sygnalizacji lub pomiaru | odc | 19
179 | KNP 18 D13 1327-05 | Pomiar linii kablowej 21-50 żył w obwodach sterowania, sygnalizacji lub pomiaru | odc | 2
180 | KNP 18 D13 1357-06 | Pomiar sygnalizacji skrzyżowania w zakresie do 32 grup sygnalizacyjnych-programowanie sterownika | kpl, | 1
kwota netto [zł]
VAT 23% [zł]
kwota brutto [zł]