## Arkusz1
PRZEDMIAR ROBÓT
MODERNIZACJA INSTALACJI C.O. W BUDYNKU B2
Lp. | Podstawa | Opis | j.m. | Ilość
1 |  | Roboty rozbiórkowe
1 d.1 | analiza indywidualna | Wyniesienie wyposażenia pomieszczeń i wniesienie po zakończeniu robót (przyjęto 4 r-g na pom.) | msc | 20
2 d.1 | KNR 4-01 0354-04 | Wykucie z muru ościeżnic drewnianych o powierzchni do 2 m2 | szt. | 33
3 d.1 | KNNR 7 0702-02 z.o.3.4. | Sufity podwieszane z płytami z włókien mineralnych z rastrami o wymiarach 600x600 mm - demontaż | m2 | 10.2
4 d.1 | KNR 4-01 0818-05 | Zerwanie posadzki z tworzyw sztucznych | m2 | 406.17
5 d.1 | KNR 4-04 1105-01 1105-02 | Transport gruzu samochodem samowyładowczym przy ręcznym załadowaniu i mechanicznym rozładowaniu na odległość 10 km | m3 | 8.19
6 d.1 | analiza indywidualna | Opłata za składowanie odpadów | m3 | 8.19
7 d.1 | analiza indywidualna | Demontaż szafy zabudowanej w korytarzu na czas robót i ponowny motaż po ich zakończeni | szt. | 2
2 |  | Tynki i oblicowania
8 d.2 | NNRNKB 202 1134-02 | (z.VII) Gruntowanie podłoży preparatami - powierzchnie pionowe - uzupełnienie gładzi gipsowej po zdemontowaniu istniejącej instalacji c.o. | m2 | 39.73
9 d.2 | KNR K-04 0305-01 | Gładzie gipsowe jednowarstwowe, grubości 3 mm, wykonywane ręcznie na ścianach na podłożu z tynku - uzupełnienie gładzi gipsowej po zdemontowaniu istniejącej instalacji c.o. | m2 | 39.73
10 d.2 | KNR K-04 0305-07 | Gładzie gipsowe jednowarstwowe, grubości 3 mm, wykonywane ręcznie - dodatek za pogrubienie o 1 mm na ścianach - uzupełnienie gładzi gipsowej po zdemontowaniu istniejącej instalacji c.o. | m2 | 39.73
11 d.2 | NNRNKB 202 1134-02 | (z.VII) Gruntowanie podłoży preparatami - powierzchnie pionowe | m2 | 39.6
12 d.2 | KNNR-W 3 0614-03 | Wymiana płytek okładzinowych ściennych o wymiarach 20x20 cm układanych na klej o powierzchni do 1 m2 w jednym miejscu | m2 | 39.6
13 d.2 | KNNR 7 0702-02 | Sufity podwieszane z płytami z włókien mineralnych z rastrami o wymiarach 600x600 mm | m2 | 10.2
3 |  | Roboty malarskie
14 d.3 | KNR AT-26 0103-02 | Zabezpieczenie okien folią | m2 | 111.91
15 d.3 | KNNR-W 3 1013-01 | Zabezpieczenie podłóg folią | m2 | 336.08
16 d.3 | analiza indywidualna | Zabezpieczenie stolarki folią - poręcze korytarzowe | m2 | 127
17 d.3 | NNRNKB 202 1134-01 | (z.VII) Gruntowanie podłoży preparatami - powierzchnie poziome | m2 | 336.08
16 d.3 | NNRNKB 202 1134-02 | (z.VII) Gruntowanie podłoży preparatami - powierzchnie pionowe | m2 | 1478.52
19 d.3 | KNR-W 4- 01 1204-01 | Dwukrotne malowanie farbami emulsyjnymi starych tynków wewnętrznych sufitów | m2 | 336.08
20 d.3 | KNR-W 4- 01 1204-02 | Dwukrotne malowanie farbami emulsyjnymi starych tynków wewnętrznych ścian | m2 | 1478.52
21 d.3 | KNNR-W 3 1014-05 | Mycie po robotach malarskich okien | m2 | 111.91
22 d.3 | KNNR-W 3 1014-07 | Mycie po robotach malarskich posadzek lastrykowych, cementowych, wykładzin i płytek | m2 | 336.08
4 |  | Podłogi, posadzki, wykładziny
23 d.4 | KNR AT-23 0101-01 | Przygotowanie podłoża pod wykonanie okładzin podłogowych - oczyszczenie i zmycie podłoża | m2 | 406.17
24 d.4 | KNR W-01 0201-01 | Podkład samopoziomujący zespolony, normalnie wiążący na podłożu cementowym, układany ręcznie o grubości 3 mm | m2 | 406.17
25 d.4 | KNR AT-23 0101-02 | Przygotowanie podłoża pod wykonanie okładzin podłogowych - jednokrotne gruntowanie podłoża pod kleje cementowe | m2 | 448.95
26 d.4 | KNNR 2 1206-02 | Posadzki z wykładzin z tworzyw sztucznych rulonowych - homogeniczna wykładzina podłogowa z PCW gr. 2 mm | m2 | 449.25
27 d.4 | KNR-W 2- 02 1124-06 | Posadzki - listwy przyścienne z tworzyw sztucznych - profile do wyoblenia wykładziny R-20 mm | m | 427.69
28 d.4 | KNNR 2 1206-07 | Zgrzewanie wykładzin rulonowych z tworzyw sztucznych | m2 | 449.25
29 d.4 | E 0508 0800-05 analogia | Montaż listew progowych dł. do 1,00 m aluminiowych poprzez przykręcenie do betonu | szt. | 13
5 |  | Wymiana stolarki drzwiowej
30 d.5 | analiza indywidualna | Montaż ościeżnic stalowych - ościeżnica stalowa kątowa, w kolorze jasnoszarym półpołysk | m2 | 16.2
31 d.5 | analiza indywidualna | Montaż ościeżnic stalowych - ościeżnica stalowa regulowana, w kolorze jasnoszarym półpołysk | m2 | 42.8
32 d.5 | KNNR 2 1103-01 | Montaż skrzydeł drzwiowych wewnętrznych pełnych fabrycznie wykończonych - drzwi wewnętrzne płytowe, przylgowe, wypełnienie płyta wiórowa, laminat CPL w kolorze jasnoszarym, - panel dolny ze stali nierdzewnej 300mm, okucia ze stali nierdzewnej szczotkowanej, szyld na patent, zamek z wkładką patentową | m2 | 37.8
33 d.5 | KNNR 2 1103-01 | Montaż skrzydeł drzwiowych wewnętrznych pełnych fabrycznie wykończonych - drzwi wewnętrzne płytowe, przylgowe, wypełnienie płyta wiórowa, laminat CPL w kolorze jasnoszarym z kratką wentylacyjną, - panel dolny ze stali nierdzewnej 300mm, kratka wentylacyjna aluminiowa, okucia ze stali nierdzewnej szczotkowanej, szyld na patent, zamek z wkładką patentową, | m2 | 21.2
34 d.5 | analiza indywidualna | Montaż obojów drzwiowych podłogowych lub ściennych | szt. | 33